## HiLink设备类型2.0 (all) (hidden)
DevType（英文描述） | 中文描述 | 服务实例 serviceId | 服务类型 serviceType | Required （M/O） | 大类 | 备注（服务多实例，厂家自己添加） | 确认情况（此列外发删除）
|  | 最大长度64B |  |  |  | 2016年H1接入的9类设备和服务保留；
Air Conditioner | 智能空调 |  |  |  | 空气管理 |  |  | 1
|  | switch | binarySwitch | M |  | 开关 | 开关
|  | airConditioner | airConditioner | M |  | 空调属性，包括模式等 | 空调属性，包括模式等
|  | temperature | temperature | M |  | 温度 | 温度
|  | wind | wind | M |  | 风控 | 风控
|  | faultDetection | faultDetection | M |  | 故障检测；不同类型的设备故障，分段统一定义； | 故障检测；不同类型的设备故障，分段统一定义；
|  | turbo | turbo | O |  | 强力，可选支持 | 强力，可选支持
|  | update | devOta | O |  | 升级服务；厂家自己支持
Air Cleaner | 空气净化器 |  |  |  | 空气管理 |  |  | 2
|  | switch | binarySwitch | M |  | 开关 | 开关
|  | airPurifying | airPurifying | M |  | 模式和提醒 | 模式和提醒
|  | pm2p5 | pm2p5 | M |  | pm2.5检测 | pm2.5检测
|  | wind | wind | M |  | 风速 | 风速
|  | vocDetector | vocDetector | O |  | voc检测 | voc检测
|  | temperature | temperature | O |  | 温度 | 温度
|  | humidity | humidity | O |  | 湿度 | 湿度
|  | faultDetection | faultDetection | M |  | 故障状态上报 | 故障状态上报
|  | update | devOta | O |  | 升级服务；厂家自己支持
Air Detector | 空气检测器 |  |  |  | 空气管理 |  |  | 3
|  | switch | binarySwitch | O |  | 开关 | 开关
|  | temperature | temperature | M |  | 温度 | 温度
|  | humidity | humidity | M |  | 湿度 | 湿度
|  | vocDetector | vocDetector | M |  | voc检测 | voc检测
|  | pm2p5 | pm2p5 | M |  | pm2.5检测 | pm2.5检测
Smart Switch | 智能开关 |  |  |  | 能源管理 |  |  | 4
|  | switch | binarySwitch | M |  | 开关，支持多实例。如果是单实例就是switch，多实例从sid1开始自动加1； | 开关（支持多实例）
|  | timer | timer | M |  | 定时操作
|  | delay | delay | M |  | 延时操作
|  | update | devOta | O |  | 升级服务；厂家自己支持
Socket | 智能插座 |  |  |  | 能源管理 | （含多路） |  | 5
|  | switch | binarySwitch | M |  | 开关
|  | energyConsumption | energyConsumption | O |  | 电表 | 电表
|  | indicator | binarySwitch | O |  | 指示灯开关 | 指示灯开关
|  | timer | timer | M |  | 定时操作
|  | delay | delay | M |  | 延时操作
|  | update | devOta | O |  | 升级服务；厂家自己支持
MultiSocket | 智能插排 |  |  |  | 能源管理 |  |  | 6
|  | mainSwitch | binarySwitch | O |  | 总开关
|  | switch | binarySwitch | M |  | 开关，支持多实例。如果是单实例就是switch，多实例从sid1开始自动加1； | 开关，支持多实例,最大不超过8路
|  | energyConsumption | energyConsumption | O |  | 电表 | （总的）电表
|  | indicator | binarySwitch | O |  | 指示灯开关 | （总的）指示灯开关
|  | timer | timer | O |  | 定时操作
|  | delay | delay | O |  | 延时操作
|  | update | devOta | O |  | 升级服务；厂家自己支持
Lamp | 智能照明 |  |  |  | 光线管理 |  |  | 7
|  | switch | binarySwitch | M |  | 灯开启状态 | 灯开启状态
|  | brightness | brightness | M |  | 灯亮度 | 灯亮度
|  | colour | colour | O |  | 灯RGB颜色 | 灯RGB颜色
|  | colourSaturation | colourSaturation | O |  | 灯饱和度 | 灯饱和度
|  | cct | cct | O |  | 灯色温 | 灯色温
|  | hue | hue | O |  | 灯hue | 灯hue
|  | timer | timer | O |  | 定时操作
|  | delay | delay | O |  | 延时操作
|  | lightMode | lightMode | O |  | 灯模式 | 灯模式
|  | update | devOta | O |  | 升级服务；厂家自己支持
Curtain | 窗帘 |  |  |  | 光线管理 |  |  | 8
|  | motor | motor | M |  | 电动窗帘 | 电动窗帘
|  | openLevel | openLevel | M |  | 可以单独定义原始张开度和目标张开度 | 可以单独定义原始张开度和目标张开度
|  | update | devOta | O |  | 升级服务；厂家自己支持
以上为已经支持的设备（10），如果新增同类需要升级；下面为新增-确认ing（34）
NewWind AC | 新风 |  |  |  | 空气管理 |  | 确认，2016-19-30 HDL | 9
|  | switch | binarySwitch | M |  | 开关 | 开关
|  | airConditioner | airConditioner | M |  | 空调属性定义 | 空调属性定义
|  | temperature | temperature | M |  | 温度 | 温度
|  | wind | wind | M |  | 区分固定和摆动 | 区分固定和摆动
|  | faultDetection | faultDetection | M |  | 错误故障上报 | 错误故障上报
|  | update | devOta | O |  | 升级服务；厂家自己支持
Floor Heater | 地暖 |  |  |  | 生活电器 |  | 确认，2016-10-21HDL | 10
|  | floorHeating | floorHeating | M |  | 地暖服务，包括地暖模式等 | 地暖服务，包括地暖模式等
|  | switch | binarySwitch | M |  | 地暖开关 | 地暖开关
|  | temperature | temperature | M |  | 温度 | 温度
|  | faultDetection | faultDetection | M |  | 故障状态上报 | 故障状态上报
|  | update | devOta | O |  | 升级服务；厂家自己支持
Fan | 风扇 |  |  |  | 生活电器 |  | 确认，2016-10-21，美的、 | 11
|  | switch | binarySwitch | M |  | 开关 | 开关
|  | fan | fan | M |  | 风扇服务，包括模式等 | 风扇服务，包括模式等
|  | wind | wind | M |  | 风速和风向 | 风速和风向
|  | timer | timer | O |  | 定时操作
|  | delay | delay | O |  | 延时操作
|  | temperature | temperature | O |  | 温度 | 温度
|  | faultDetection | faultDetection | O |  | 故障上报 | 故障上报
|  | update | devOta | O |  | 升级服务；厂家自己支持
Heater | 取暖器 |  |  |  | 生活电器 |  | 确认，2016-10-21，美的、 | 12
|  | switch | binarySwitch | M |  | 开关 | 开关
|  | heatingfan | heatingfan | M |  | 取暖风扇服务，包括模式参数等 | 取暖风扇服务，包括模式参数等
|  | temperature | temperature | M |  | 温度设置 | 温度设置(目标温度必选，当前温度可选，要看产品是否支持，或者环境配套传感器支持)
|  | timer | timer | O |  | 预约定时开关 | 此功能由云端实现，定时到时发送开、关机命令给设备。该功能需支持：定时开、定时关；单次设置与按周重复设置；定时时间范围为00:00~23:59
|  | delay | delay | O |  | 延时操作
|  | faultDetection | faultDetection | O |  | 故障上报 | 故障上报
|  | gear | gear | O |  | 档位服务【用1-3档，变化快慢】 | 档位服务【用1-3档，变化快慢】,与温度是设置是独立的参数。
|  | wind | wind | O |  | 风向【左右和上下二种】 | 风向【左右和上下二种】
Water Heater | 电热水器 |  |  |  | 厨卫 |  | 确认，2016-10-21，美的、 | 13
|  | switch | binarySwitch | M |  | 开关 | 开关
|  | elecHeater | elecHeater | M |  | 电热水服务 | 电热水服务
|  | timer | timer | M |  | 预约定时开关 | 此功能由云端实现，定时到时发送开、关机命令给设备。该功能需支持：定时开、定时关；单次设置与按周重复设置；定时时间范围为00:00~23:59
|  | faultDetection | faultDetection | O |  | 故障检测 | 故障检测
|  | temperature | temperature | O |  | 温度服务 | 温度服务
|  | update | devOta | O |  | 升级服务；厂家自己支持
Fridge | 冰箱 |  |  |  | 生活电器 |  | 确认，2016-10-21，美的、 | 14
|  | binarySwitchFreshRoom | binarySwitch | O |  | 冷藏室开关 | 冷藏室开关
|  | binarySwitchVariable | binarySwitch | O |  | 变温室开关 | 变温室开关
|  | binarySwitchfreeze | binarySwitch | O |  | 冷冻室开关 | 冷冻室开关
|  | temperatureFreshRoom | temperature | M |  | 冷藏室温度 | 冷藏室温度
|  | temperVarRoom | temperature | O |  | 变温室温度（如有一个就不区分，二个就默认为左侧） | 变温室温度（如有一个就不区分，二个就默认为左侧）
|  | temperVarRoomR | temperature | O |  | 变温室温度（右） | 变温室温度（右）(美的当前部分支持，合作款型不支持)
|  | temperatureFreezerRoom | temperature | M |  | 冷冻室温度 | 冷冻室温度
|  | faultDetection | faultDetection | M |  | 错误告警 | 错误告警
|  | refrige | refrige | O |  | 模式设置 | 模式设置
|  | weightLeft | weight | O |  | 左称重专区重量 | 左称重专区重量
|  | weightMiddle | weight | O |  | 中沉重专区重量 | 中沉重专区重量
|  | weightRight | weight | O |  | 右沉重专区重量 | 右沉重专区重量
|  | update | devOta | O |  | 升级服务；厂家自己支持
WashingMachine | 洗衣机 |  |  |  | 厨卫 |  | 确认，2016-10-21，美的、 | 15
|  | switch | binarySwitch | M |  | 开关
|  | washer | washer | M |  | 洗衣机属性，包括命令、模式、状态和设置；
|  | timer | timer | O |  | 定时操作
|  | faultDetection | faultDetection | M |  | 故障上报
|  | update | devOta | O |  | 升级服务；厂家自己支持
RiceCooker | 电饭煲 |  |  |  | 厨卫 |  | 确认，2016-10-21，美的、 | 16
|  | switch | binarySwitch | M |  | 开关
|  | riceCooker | riceCooker | M |  | 电饭煲服务定义
|  | timeToFinished | timeToFinished | M |  | 约定定时完成 | 美的支持分钟
|  | leftTimeToFinished | leftTimeToFinished | M |  | 预约完成的剩余时间 | 美的支持分钟
|  | faultDetection | faultDetection | M |  | 故障上报
|  | update | devOta | O |  | 升级服务；厂家自己支持
Clothes Drying Rack | 晾衣机 |  |  |  | 生活电器 |  | 确认，2016-10-20，晾霸 | 17
|  | clothesHanger | clothesHanger | M |  | 晾衣架核心服务
|  | update | devOta | O |  | 升级服务；厂家自己支持
MicrowaveOven | 微波炉 |  |  |  | 厨卫 |  | 确认，2016-10-25，美的、 | 18
|  | switch | binarySwitch | M |  | 开关
|  | babyLock | lock | O |  | 儿童锁
|  | microwaveOven | microwaveOven | M |  | 微波炉服务
|  | faultDetection | faultDetection | M |  | 故障描述
|  | cloudMenu | cloudMenu | O |  | 云菜谱
|  | timer | timer | O |  | 定时预约操作【暂不支持】
|  | time | time | O |  | 显示时间
|  | weight | weight | O |  | 设置食物重量
|  | update | devOta | O |  | 升级服务；厂家自己支持
Oven | 烤箱 |  |  |  | 厨卫 | 默认（小烤箱） | 确认，2016-10-25，美的、方太 | 19
|  | switch | binarySwitch | M |  | 开关
|  | oven | oven | M |  | 烤箱核心服务
|  | babyLock | lock | O |  | 儿童锁
|  | weight | weight | O |  | 称重
|  | temperature | temperature | O |  | 温度
|  | faultDetection | faultDetection | M |  | 故障上报
|  | upTemperature | temperature | O |  | 大烤箱适用
|  | downTemperature | temperature | O |  | 大烤箱适用
|  | cloudMenu | cloudMenu | O |  | 云菜谱【暂不支持】
|  | timer | timer | O |  | 定时预约操作【暂不支持】
|  | time | time | O |  | 显示时间，（24）时+分
|  | update | devOta | O |  | 升级服务；厂家自己支持
Steamer | 电蒸箱 |  |  |  | 厨卫 |  | 确认，2016-10-26，方太 | 20
|  | switch | binarySwitch | M |  | 开关
|  | steam | steam | M |  | 蒸箱
|  | temperature | temperature | M |  | 当前温度、设定温度
|  | faultDetection | faultDetection | M |  | 故障上报
|  | update | devOta | O |  | 升级服务；厂家自己支持
KitchenVentilator | 油烟机 |  |  |  | 厨卫 |  | 确认，2016-10-26，老板 | 21
|  | switch | binarySwitch | M
|  | kitchenVentilator | kitchenVentilator | M |  | 抽油烟机服务定义
|  | gear | gear | M |  | 档位定义；0档：风机不转；1档：弱档；2档：强档；
|  | stoveSwitch | binarySwitch | O |  | 关联的灶具的关闭服务；只能关闭，不能开启【老板支持】
|  | faultDetection | faultDetection | M
VOC Detector | VOC检测器 |  |  |  | 空气管理 |  | 确认，2016-10-26，豪恩，HDL | 22
|  | vocDetector | vocDetector | M | 空气管理
|  | battery | battery | O | 空气管理
|  | rssi | signalStrength | O | 空气管理 | 无线信号强度指示
|  | concentration | concentration | O | 空气管理 | 私有属性的浓度和百分比
CO2 Detector | CO2检测器 |  |  |  | 空气管理 |  | 确认，2016-10-26，豪恩，HDL | 23
|  | co2Detector | co2Detector | M
|  | battery | battery | O
|  | rssi | signalStrength | O |  | 无线信号强度指示
|  | concentration | concentration | O |  | 私有属性的浓度和百分比
Alarm Box | 报警器 |  |  |  | 安防 |  | 确认，2016-10-26，豪恩 | 25
|  | alarmSpeaker | alarmSpeaker | M
|  | rssi | signalStrength | O |  | 无线信号强度指示
Door Detector | 门磁 |  |  |  | 安防 |  | 确认，2016-10-26，豪恩，HDL | 27
|  | openDetector | openDetector | M | 安防
|  | battery | battery | O | 安防
|  | tamper | tamper | O | 安防 | 是否被撬动，安防类传感器一般有此功能
|  | rssi | signalStrength | O | 安防 | 无线信号强度指示
Human Body Sensor | 人体感应 |  |  |  | 安防 |  | 确认，2016-10-26，豪恩，HDL | 28
|  | motionSensor | motionSensor | M | 安防
|  | battery | battery | M | 安防
|  | tamper | tamper | O | 安防 | 是否被撬动，安防类传感器一般有此功能
|  | rssi | signalStrength | O | 安防 | 无线信号强度指示
Smoke Detector | 烟感 |  |  |  | 安防 |  | 确认，2016-10-26，豪恩，HDL | 29
|  | smoke | pushButton |  | 安防 | 超标报警
|  | battery | battery | O | 安防
|  | rssi | rssi | O | 安防 | 无线信号强度指示
|  | concentration | concentration | O | 安防 | 私有属性的浓度和百分比
IrDA Area Detector | 红外幕帘探测器 |  |  |  | 安防 |  | 确认，2016-10-26，豪恩 | 30
|  | motionSensor | motionSensor | M | 安防
|  | battery | battery | M | 安防
|  | inOut | directionInOut | M | 安防
|  | tamper | tamper | O | 安防 | 是否被撬动，安防类传感器一般有此功能
|  | rssi | signalStrength | O | 安防 | 无线信号强度指示
CO Detector | 一氧化碳探测器 |  |  |  | 安防 |  | 确认，2016-10-26，豪恩，HDL | 31
|  | alarm | pushButton | M | 安防
|  | battery | battery | O | 安防
|  | tamper | tamper | O | 安防 | 是否被撬动，安防类传感器一般有此功能
|  | rssi | signalStrength | O | 安防 | 无线信号强度指示
|  | concentration | concentration | O | 安防 | 私有属性的浓度和百分比
Gas Detector | 燃气探测器 |  |  |  | 安防 | 混合的设备 | 确认，2016-10-26，豪恩，HDL | 32
|  | alarm | pushButton | M |  | 是否有报警
|  | battery | battery | O
|  | tamper | tamper | O |  | 是否被撬动，安防类传感器一般有此功能
|  | rssi | rssi | O |  | 无线信号强度指示
|  | concentration | concentration | O |  | 私有属性的浓度和百分比
Humidity Detector | 湿度检测器 |  |  |  | 运动健康 | 湿度检测，不需要防撬； | 确认，2016-10-26，豪恩，HDL | 33
|  | humidity | humidity | M
|  | battery | battery | O
|  | rssi | signalStrength | O |  | 无线信号强度指示
Thermometer | 温度计 |  |  |  | 运动健康 | 湿度检测，不需要防撬； | 确认，2016-10-26，豪恩，HDL | 34
|  | temperature | temperature | M |  | 获取温度
|  | battery | battery | O
|  | rssi | signalStrength | O |  | 无线信号强度指示
Temperature alarm | 温度报警器 |  |  |  | 运动健康 | 湿度检测，不需要防撬； | 确认，2016-10-26，豪恩，HDL | 35
|  | temperature | temperature | O | 安防 | 获取温度
|  | temperatureAlarm | temperatureAlarm | M | 安防 | 温度超标报警（过低）
|  | battery | battery | O | 安防
|  | rssi | rssi | O | 安防 | 无线信号强度指示
Water Detector | 水浸探测器 |  |  |  | 安防 |  | 确认，2016-10-26，豪恩，HDL | 36
|  | water | water | M | 安防
|  | temperature | temperature | O | 安防
|  | battery | battery | O | 安防
|  | tamper | tamper | O | 安防 | 是否被撬动，安防类传感器一般有此功能
|  | rssi | signalStrength | O | 安防 | 无线信号强度指示
Light intensity detector | 光强检测器 |  |  |  | 安防 |  | 确认，2016-10-26，豪恩，HDL | 37
|  | illuminance | illuminance | M | 安防
|  | battery | battery | O | 安防
|  | rssi | signalStrength | O | 安防 | 无线信号强度指示
Pm2.5 Detector | pm2.5检测器 |  |  |  | 安防 |  | 确认，2016-10-26，豪恩，HDL | 38
|  | pm2p5 | pm2p5 | M | 安防
Any Button | 随意贴 |  |  |  | 生活电器 |  | 确认，2016-10-26，豪恩，HDL | 39
|  | anyButton | pushButton | M | 安防 | 是否按下，用于app定义一个快捷服务；
|  | rssi | signalStrength | O | 安防 | 无线信号强度指示
O2 Detector | 氧气检测器 |  |  |  | 运动健康 |  | 确认，2016-10-26，HDL | 40
|  | o2Detector | o2Detector | M
Lpg Detector | 液化气探测器 |  |  |  | 安防 |  | 确认，2016-10-26，豪恩，HDL | 41
|  | lpgDetector | lpgDetector | M | 安防
Ch4 Detector | 天然气探测器 |  |  |  | 安防 |  | 确认，2016-10-26，豪恩 | 42
|  | ch4Detector | ch4Detector | M | 安防
Formaldehyde Detector | 甲醛探测器 |  |  |  | 安防 |  | 确认，2016-10-26，豪恩，HDL | 43
|  | formaldehyde | formaldehyde | M | 安防
Environmental Detector | 环境探测器 |  |  |  | 安防 | 空气环境探测器（自定义） | 确认，2016-10-26，豪恩 | 44
|  | pm2p5 | pm2p5 | M
|  | formaldehyde | formaldehyde | M
|  | co2Detector | co2Detector | M
|  | battery | battery | O
|  | rssi | signalStrength | O |  | 无线信号强度指示
Roller Blind | 卷帘 |  |  |  | 光线管理 |  | 杜亚-旧格式 | 45
|  | motor | motor | M | 光线管理 | 电动窗帘参数
|  | openLevel | openLevel | M | 光线管理 | 可以单独定义原始张开度和目标张开度
|  | upDownSet | upDownSet | M | 光线管理 | 行程点服务
Venetian Blind | 百叶窗 |  |  |  | 光线管理 |  | 杜亚-旧格式 | 46
|  | motor | motor | M |  | 电动窗帘参数
|  | openLevel | openLevel | M |  | 可以单独定义原始张开度和目标张开度
|  | upDownSet | upDownSet | M |  | 行程点服务
|  | angle | angle | M |  | 百叶角度
Blood Pressure Monitor | 血压计 |  |  |  | 运动健康 |  | 11月-1日确认，乐心；设备固件不支持OTA | 47
|  | bloodPressure | bloodPressure | M |  | 血压
|  | battery | battery | O |  | 电池
|  | time | time | O |  | 设置和获取时间
|  | update | devOta | O |  | 升级服务；厂家自己支持 | 暂不支持
|  | userData | userData | O |  | 用户数据（血压计支持0-2，0为访客，1和2代表用户1和用户2）
Body Weight Scales | 体重秤 |  |  |  | 运动健康 |  | 11月-1日确认，乐心；设备固件不支持OTA | 48
|  | bodyWeight | bodyWeight | M | 运动健康 | 体重和测试时间的对象；
|  | battery | battery | O | 运动健康
BodyAnalyzer | 体质仪 |  |  |  | 运动健康 |  | 11月-1日确认，乐心；设备固件不支持OTA | 49
|  | bodyWeight | weight | M |  | 体重
|  | bodyComposition | bodyComposition | M |  | 身体成分
|  | userData | UserData | M |  | 用户数据,用于用户目标体重设定,身体成分计算
|  | battery | battery | O |  | 电池
Soymilk machine | 豆浆机 |  |  |  | 厨卫 |  | 11月-15日确认，九阳11-30日冻结
|  | beanCooker | beanCooker | M |  | 豆浆机服务
|  | faultDetection | faultDetection | M |  | 故障检测
|  | timeToFinished | timeToFinished | M |  | 预约制作完成时间； 九阳：TM_Finish[180-660]单位：分钟
|  | leftTimeToFinished | leftTimeToFinished | M |  | 工作流程剩余执行时间
|  | switch | binarySwitch | O |  | 【九阳】远程查询可以， 关机不可以，上电即开机，拔电即关机，上电就是待机状态
|  | gear | gear | O |  | 暂不支持；
|  | update | devOta | O |  | 升级服务；厂家自己支持
Gas stove | 燃气灶 |  |  |  | 厨卫 |  | 确认，2016-10-26，方太油烟机的附属控制 | 50
|  | switch | binarySwitch | M |  |  | 只能关闭，不能开启
Universal Remotor | 万能遥控器 | [6 empty] | 51
|  | wireless2Ir | wireless2Ir | M
Electric pressure cooker | 电压力锅 |  |  |  | 厨卫
|  | switch | binarySwitch | M |  | 开关
|  | temperature | temperature | O |  | 温度
|  | elecPressurePot | elecPressurePot | M |  | 电压力锅服务定义
|  | timeToFinished | timeToFinished | O |  | 约定定时完成
|  | leftTimeToFinished | leftTimeToFinished | O |  | 预约完成的剩余时间 | 支持到分
|  | faultDetection | faultDetection | M |  | 故障上报
Humidifier | 加湿器
|  | switch | binarySwitch | M |  | 开关
|  | humidity | humidity | M |  | 湿度
|  | humidifier | humidifier | M |  | 加湿器
|  | faultDetection | faultDetection | O |  | 故障上报
Dehumidifier | 除湿机
|  | switch | binarySwitch | M
|  | humidity | humidity | M
|  | deHumidifier | deHumidifier | M
|  | faultDetection | faultDetection | O
Disinfection cabinet | 消毒柜
|  | switch | binarySwitch | M
|  | disinrer | disinrer | M |  | 消毒柜
|  | babyLock | lock | O
|  | faultDetection | faultDetection | M
DishWasher | 洗碗机
|  | switch | binarySwitch | M
|  | dishWashing | dishWashing | M |  | 洗碗机服务定义
|  | babyLock | lock | O
|  | faultDetection | faultDetection | M
Breadmaker | 面包机
|  | switch | binarySwitch | M
|  | breadCooker | breadCooker | M |  | 面包机
|  | timer | timer | O |  | 定时预约操作
|  | weight | weight | O |  | 称重
|  | babyLock | lock | O
|  | faultDetection | faultDetection | O
|  | temperature | temperature | O
Sweeping robots | 扫地机器人
|  | switch | binarySwitch | M
|  | cleanerRobot | cleanerRobot | M |  | 扫地机参数服务
|  | faultDetection | faultDetection | M
|  | fourDirection | fourDirection | O
|  | battery | battery | M
Water Purifier | 净水器 | [5 empty] | 九阳沟通中，11-30冻结
|  | switch | binarySwitch | O |  | 【九阳】远程查询可以， 关机不可以，上电即开机，拔电即关机，上电就是待机状态
|  | waterPurifier | waterPurifier | M |  | 净水核心服务
|  | waterFilter | waterFilter | M |  | 允许多实例，从waterFilter1开始自动加1；
|  | update | devOta | O |  | 升级服务；厂家自己支持
|  | faultDetection | faultDetection | M |  | 故障检测
Smart kettle | 水壶
|  | switch | binarySwitch | M
|  | gear | gear | M
|  | temperature | temperature | O
|  | faultDetection | faultDetection | O
|  | boiler | boiler | O |  | 水沸腾，通知APP，需要与厂商确认（TBD）
TV | 电视
|  | audioVideoInput | audioVideoInput | M
|  | audioVolume | audioVolume | M
|  | televisionChannel | televisionChannel | M
|  | faultDetection | faultDetection | M
|  | timer | timer | O |  | 定时预约操作
|  | delay | delay | O |  | 延时操作
|  | keyMenu | keyMenu | O |  | 常用的方向按键、确认取消、菜单返回、双击
|  | keypad | keypad | O |  | 数字按键
Treadmill | 跑步机
|  | switch | binarySwitch | M
|  | runningMachine | runningMachine | M |  | 跑步机服务
Induction Cooker | 电磁炉
|  | gear | gear | M |  | 最高1-10档
|  | switch | binarySwitch | M |  | 开关
|  | eleMagOven | EleMagOven | M |  | 电磁炉
|  | delay | delay | O |  | 延时执行（停止功能），时间单位是分；
Clothes Drier | 干衣机
|  | clothesDrier | clothesDrier | M
|  | switch | binarySwitch | M
|  | faultDetection | faultDetection | O
WineCab | 酒柜
|  | switch | binarySwitch | M
|  | lighting | binarySwitch | O
|  | humidityOut | humidity | O |  | 机外湿度
|  | humidityIn | humidity | O |  | 机内湿度控制
|  | deHumidifier | gear | O |  | 除湿档位
|  | refigeTemperature | temperature | M |  | 冷藏室温度-获取和设定
|  | freezeTemperature | temperature | O |  | 冷冻室温度-获取和设定
|  | faultDetection | faultDetection | M
Urgent Button | 紧急按钮
|  | alarm | pushButton | M |  | 需要补充增加该服务定义，吴飞ok
|  | rssi | signalStrength | O |  | 无线信号强度指示
Air fryer | 空气炸锅
|  | airRoast | airRoast | M
|  | switch | binarySwitch | M
|  | temperature | temperature | O
|  | timeToFinished | timeToFinished | O |  | 约定定时完成
|  | leftTimeToFinished | leftTimeToFinished | O |  | 预约完成的剩余时间 | 支持到分
|  | fanGear | gear | O
|  | faultDetection | faultDetection | O
|  | temperature | temperature | O |  | 预约热饮时用于设置温度；
Door | 门
|  | openLevel | openLevel | M
|  | lock | lock | M
|  | doorStatus | doorStatus | O
Garage Door | 车库门
|  | openLevel | openLevel | M
|  | lock | lock | M
|  | doorStatus | doorStatus | O
Bath heater | 浴霸
|  | gear | gear | M |  | 灯暖档位
|  | fanSwtich | binarySwitch | M |  | 风扇开关
|  | lightSwich | binarySwitch | M |  | 照明开关
Window openner | 开窗器
|  | motor | motor | M |  | 电机
|  | openLevel | openLevel | M |  | 张开度
Electric blanket | 电热毯
|  | gear | gear | M
Valve | 电子阀
|  | switch | binarySwitch | M
|  | valveSwitch | binarySwitch | M
Intelligent door locks | 智能门锁
|  | lock | lock | M |  | 只能锁不能开；可查询；
Cooking machine | 料理机
|  | switch | binarySwitch | M
|  | foodMachine | foodMachine | M
|  | gear | gear | O |  | 1-10档
Door Bell | 门铃
|  | doorBell | doorBell | M
Dry Connector | 干接点
|  | dryConnector | binarySwitch | M |  | 干接点开关，是单路无极性的开关
WindSpeed Detector | 风速检测器
|  | windSpeed | windSpeed | M
Wind Pressure Detector | 风压检测器
|  | windPressure | windPressure | M
FluidFlow Detector | 液体流量检测器
|  | fluidFlow | fluidFlow | M
Fluid Depth Detector | 液体深度检测器
|  | fluidDepth | fluidDepth | M
RainFall Volume Detector | 雨量检测器
|  | rainFallVolume | rainFallVolume | M
RainFall Detector | 降雨探测器
|  | rainFall | rainFall | M
Length Detector | 长度检测器
|  | heightDetector | heightDetector | M
Speed Detector | 速度检测器
|  | speedDetector | speedDetector | M
Vibration Detector | 震动检测器
|  | vibration | vibration | M
Power Meter | 电表
|  | energyConsumption | energyConsumption | M
Water Volume Meter | 水表
|  | waterVolume | waterVolume | M
Gas Meter | 燃气表
|  | gasMeter | gasMeter | M
Radar | 雷达探测器
|  | radar | radar | M
Fire Detector | 火焰探测器
|  | fireDetector | fireDetector | M
Fall Detector | 跌倒检测器
|  | fallDetector | fallDetector | M
Water quality detector | 水质检测器
|  | waterQulity | waterQulity | M
Smart Panel | 智能面板
|  | panel | panel | M
Safety panel | 安全面板
|  | securityPanel | securityPanel | M
Smart speakers | 智能音箱 |  |  |  |  | TBD
|  | switch | binarySwitch | M
|  | sound | sound | M |  | 音频的command
|  | audioSource | audioSource | M |  | 音频源，电台信息
|  | audioVideoInput | audioVideoInput | M
|  | audioVolume | audioVolume | M
|  | tts | tts | O |  | 文字播放
|  | voiceRecognition | voiceRecognition | O |  | 语音识别
Heart rate meter | 心率仪
|  | heartRate | heartRate | M
|  | battery | battery | O
Oximeter | 血氧仪
|  | spo2 | spo2 | M
|  | pulseRate | heartRate | M
|  | switch | binarySwitch | O
|  | battery | battery | O
Body thermometer | 体温计
|  | temprature | temprature | M
|  | battery | battery | O
Satety Watch | 安全手表
|  | securityWatch | securityWatch | M
|  | battery | battery | O
Head Band | 头带
|  | headBelt | headBelt | M |  | 补充
|  | switch | binarySwitch | O
|  | battery | battery | O
Lost Alarm | 防丢报警器
|  | switch | binarySwitch | O
|  | lostAlarm | lostAlarm | M
Fetal sound instrument | 胎音仪
|  | fetalHeart | fetalHeart
|  | battery | battery
Blood glucose meter | 血糖仪
|  | switch | binarySwitch | O
|  | glucose | glucose | M
|  | battery | battery | O
ECG instrument | 心电仪
|  | ecg | ecg | M
|  | battery | battery | O
以下属于智能单品---小品类的适配
Music Water Heater | 音乐热水器 |  |  |  | 厨卫 |  | 单独支持美的音乐热水器 | 52
|  | switch | binarySwitch | M |  | 开关 | 开关
|  | elecHeater | elecHeater | M |  | 电热水服务 | 电热水服务
|  | timer | timer | M |  | 预约定时开关 | 此功能由云端实现，定时到时发送开、关机命令给设备。该功能需支持：定时开、定时关；单次设置与按周重复设置；定时时间范围为00:00~23:59
|  | faultDetection | faultDetection | M |  | 故障检测 | 故障检测
|  | temperature | temperature | M |  | 温度服务 | 温度服务
|  | update | devOta | O |  | 升级服务；厂家自己支持
|  | music | binarySwitch | M |  | 乐音状态指示；0-未播放音乐 1-正在播放音乐 | 美的的设备属性为只读，不可开关；
MultiSensor | 六合一传感器【tbd】 |  |  |  |  | Telfornica使用温度、湿度、动感
|  | battery | battery | M
|  | motion | motion | M
|  | temperature | temperature | M
|  | humidity | humidity | M
Four-Key Controller | 4键遥控器 |  |  |  | 生活电器 |  | 确认，2016-10-26，豪恩 | 24
|  | alarm | pushButton | M |  | 紧急报警
|  | battery | battery | O
|  | rssi | signalStrength | O |  | 无线信号强度指示
|  | armMode | armMode | M |  | 布防模式（私有定义，可扩展）
airConditioner Partner | 空调伴侣 |  |  |  | 生活电器 |  | 确认，2016-10-26，长虹 | 26
|  | switch | binarySwitch | M |  | 开关
|  | airConditioner | airConditioner | M |  | 空调模式
|  | temperature | temperature | M |  | 温度
|  | wind | wind | M |  | 调风
|  | faultDetection | faultDetection | O |  | 错误故障告警
|  | wireless2Ir | wireless2Ir | M |  | wifi转红外，包括学习配对
|  | illuminance | illuminance | O |  | 光强
|  | humidity | humidity | O |  | 温湿度
|  | energyConsumption | energyConsumption | O |  | 电量计量，含功率电压和电流
|  | timer | timer | M |  | 定时操作
|  | delay | delay | M |  | 延时操作
|  | update | devOta | O |  | 升级服务；厂家自己支持
需要合作方制定的TBD的品类
Smart toilet cover | 智能马桶盖
Smart urinals | 智能小便斗
Smart shower room | 智能淋浴房
Smart tub | 智能浴缸
Smart sink | 智能水槽
Smart faucet | 智能水龙头
Magic Mirror | 魔镜
Smart foot pad | 智能脚垫
附加：以下是核心网定义的设备(tbd)
devCamera | 摄像头 |  |  |  |  | IP Camera
Camera
MoveActuator
ZoomActuator
Audio
WIFI-Repeater
Z-Wave-Repeater | [5 empty] | z-wave认证使用
MultiChannel | [5 empty] | z-wave认证使用
RootDevice
UnknownDevice | z-wave认证使用
BasicSet
Bulb | [5 empty] | 彩色灯泡
Color
Brightness
Switch
Socket | [5 empty] | 智能插座
Switch
WindowCovering | [5 empty] | 窗帘
WindowCovering
DoorLock | [5 empty] | 门锁
DoorLock
DoorAlarm
Battery
004 | SmartSpeaker |  |  |  |  | 终端使用
naToCoapDeldevice
Tbox | 车机Tbox
j808
Thermostat | 恒温器
|  | temperature | temperature
GarageDoor
Switch
GarageDoor
OneButton
OneButton
Battery
Siren
Switch
WaterMeter
WaterMeter
WallSwitch | 墙壁开关
Switch
Motion | 移动检测
Battery
Motion
DoorBell | 门铃
DoorBell
ScopeSensor | presence到达传感器
Scope
Battery
OnBoardDiagnostics | OBD车辆监控
Location
CarInfo
Holmer
RawData
Cellular
GPS
CANBUS

## 设备属性表
填表步骤： 1、填写下面已有的服务属性，此为所有产品默认支持的属性，请填写带有蓝色表头的列 2、从"HiLink Service2.0"表格中选取此设备所支持的服务，将服务及服务下的所有属性拷贝到此表格，然后填写带有蓝色表头的列
设备类型 deviceType | 中文设备类型 deviceTypeCH | 服务实例 serviceId | 服务类型 serviceType | 服务名称 ServiceName | 属性名 Characteristic Name | 数据类型 CharacteristicType | 可选必选 Required | 操作权限 | 数据范围 | 联动支持 | 内置枚举列表 | 最小值 | 最大值 | Report方式 | 描述
Air Fryer | 空气炸锅
|  | cook | cook | 炒菜 |  |  | M
[5 empty] | status | int | M | REPORT/GET | 枚举-固定枚举范围(O) |  | 0-待机 1-烹饪中 2-结束 3-预约中 4-预热中 5-预热保持 6-异常 |  |  | 变化上报 | 工作状态。没有暂停。
[5 empty] | action | int | M | PUT | 枚举-固定枚举范围(O) |  | 0-停止/取消 1-启动 2-预热跳过 3-预热保持 |  |  | 变化上报 | 预热过程中可以点“预热跳过”或者“预热保持”，预热跳过就进入烹饪过程，“预热保持”最多10个小时。 启动前可以修改参数：温度、时长、搅拌开关、预热开关。参数默认值见“属性联动表”页签。 烹饪过程中可以修改参数：温度、时长、搅拌开关。参数默认显示为目前工作参数。时长缺省为食谱剩余时间。 烹饪结束可以“再继续”：可以跳到参数修改界面，可以修改温度、时长、搅拌开关。温度默认显示上次烹饪结束的温度，搅拌开关默认关闭，时长默认1分钟。
[5 empty] | recipes | int | M | REPORT/GET/PUT | 枚举-自定义枚举范围 |  | 0-DIY 1-浓情烤翅 2-黄金薯条 3-葡式蛋挞 4-香烤板栗 5-酱香排骨 6-黄金煎饺 7-童趣鸡米花 8-盐烤带鱼 9-蒜香大虾 10-拧香秋刀鱼 11-辣烤鱿鱼 12-美味牛排 13-孜然羊排 14-香煎五花肉 15-彩蔬串串 16-香烤紫薯 17-田园玉米 18-椒盐娃娃菜 19-黄金炸豆腐 20-香炸花生米 21-劲爆爆米花 22-脆香腰果 23-纸杯蛋糕 24-奶香小餐包 25-黄金馒头片 26-黄油曲奇 27-宝贝磨牙棒 28-麦香油条 29-黄金煎包 30-飘香手抓饼 31-香炸春卷 |  |  |  | 一个DIY，31道具体的食谱
[5 empty] | temperature | int | O | REPORT/GET/PUT | 整数-自定义取值范围 | [5 empty] | 温度：单位℃，步长5℃，每个食谱的默认值、调节范围见“属性联动表”页签。机器上没有这些缺省值，需要APP下发给机器。
[5 empty] | stirSwitch | bool | O | REPORT/GET/PUT | 枚举-可选枚举范围 |  | 0-关 1-开 |  |  |  | 搅拌开关。每个食谱的默认值见“属性联动表”页签。烹饪过程是可以搅拌的。机器上没有这些缺省值，需要APP下发给机器。
[5 empty] | preheatSwitch | bool | O | REPORT/GET/PUT | 枚举-可选枚举范围 |  | 0-关 1-开 |  |  |  | 预热开关。每个食谱的默认值见“属性联动表”页签。烹饪过程是不能预热的。机器上没有这些缺省值，需要APP下发给机器。
[5 empty] | workTime | int | O | REPORT/GET/PUT | 整数-自定义取值范围 | [5 empty] | 工作时间：分。调节步长1分钟，每个食谱的默认值、调节范围见“属性联动表”页签。机器上没有这些缺省值，需要APP下发给机器。
[5 empty] | leftTime | int | O | REPORT/GET | 整数-自定义取值范围 | [5 empty] | 剩余时间：分钟。界面时分进行倒计时。
[5 empty] | preTimeHour | int | O | REPORT/GET/PUT | 整数-自定义取值范围 | [5 empty] | 预约时间：小时。预约的是工作完成时间。 (预约时间-当前时间)<工作时间时，立即启动工作。 可预约未来12小时内的时间点。
[5 empty] | preTimeMin | int | O | REPORT/GET/PUT | 整数-自定义取值范围 | [5 empty] | 预约时间：分。预约的是工作完成时间。 (预约时间-当前时间)<工作时间时，立即启动工作。 可预约未来12小时内的时间点。
|  | DIY | DIY | DIY
[5 empty] | temperature | int | O | REPORT/GET/PUT | 整数-自定义取值范围 | [5 empty] | 温度：单位℃，步长5℃，每个食谱的默认值、调节范围见“属性联动表”页签。机器上没有这些缺省值，需要APP下发给机器。
[5 empty] | stirSwitch | bool | O | REPORT/GET/PUT | 枚举-可选枚举范围 |  | 0-关 1-开 |  |  |  | 搅拌开关。每个食谱的默认值见“属性联动表”页签。烹饪过程是可以搅拌的。机器上没有这些缺省值，需要APP下发给机器。
[5 empty] | preheatSwitch | bool | O | REPORT/GET/PUT | 枚举-可选枚举范围 |  | 0-关 1-开 |  |  |  | 预热开关。每个食谱的默认值见“属性联动表”页签。烹饪过程是不能预热的。机器上没有这些缺省值，需要APP下发给机器。
[5 empty] | workTime | int | O | REPORT/GET/PUT | 整数-自定义取值范围 | [5 empty] | 工作时间：分钟。调节步长1分钟，每个食谱的默认值、调节范围见“属性联动表”页签。机器上没有这些缺省值，需要APP下发给机器。
[5 empty] | leftTime | int | O | REPORT/GET | 整数-自定义取值范围 | [5 empty] | 剩余时间：分钟。界面时分进行倒计时。
|  | faultDetection | faultDetection | [11 empty] | 故障码
[5 empty] | status | bool | O | REPORT/GET | 整数-固定取值范围 |  | 0-运行正常，无错误 1-设备运行异常 |  |  |  | 是否检测到错误或者故障
[5 empty] | code | int | M | REPORT/GET | 整数-自定义取值范围 |  | 0-正常 1-传感器短路 0x0002 2-传感器开路 0x0001 |  |  |  | 故障错误码处理建议：需要APP上显示错误代码 空气炸锅就两个报警，都需要直接联系客服进行保修处理 1：请联系客服，电话：400-618-6999 2：请联系客服，电话：400-618-6999
|  | netInfo | netInfo | 网络信息
[5 empty] | intensity | int | M | REPORT/GET | 整数-固定取值范围 |  |  | 0 | 100 | 变化上报 | 信号强度，变化超过10%时上报
[5 empty] | RSSI | int | M | REPORT/GET | 整数-自定义取值范围 |  |  |  |  | 变化上报 | RSSI，随intensity一起上报
[5 empty] | SSID | string(32) | M | REPORT/GET | [6 empty] | 路由器SSID
[5 empty] | BSSID | string(32) | M | REPORT/GET | [6 empty] | 路由器的BSSID
[5 empty] | IP | string(15) | O | REPORT/GET | [6 empty] | IP地址
|  | update | devOta | 升级 |  |  | O | [7 empty] | 升级服务；厂家自己支持
[5 empty] | action | int | M | PUT |  |  |  | 0 | 1 |  | 触发设备检测升级或者启动升级
[5 empty] | version | string | M | GET | [6 empty] | 设备版本信息；如果没有新版本，则该字段为空
[5 empty] | introduction | string | M | GET | [6 empty] | 设备版本的描述信息
[5 empty] | progress | int | M | GET |  |  |  | 0 | 101 |  | 设备自动上报，升级进度； 如果>100，则为升级失败； 如果要返回错误码，则复用此字段，赋值为>100数值，支持的错误码： 1000：无法网络通信 1001：镜像下载网络异常 1002：校验失败 1003：写入失败
[5 empty] | bootTime | int | O | GET | [6 empty] | 对于无法计量升级进度的，如版本写入、重启等，通过该时间上报升级完成的大概时间
Note on O3: Huawei: 填写："变化上报"或上报时间频率，单位：秒

## HiLink设备类型2.0draft (hidden)
DevType（英文描述） | 设备类型中文描述 | 服务实例 serviceId | 服务类型 serviceType | Required （M/O） | 备注（服务多实例，厂家自己添加）
Electric pressure cooker | 电压力锅
|  | switch | binarySwitch | M | 开关
|  | temperature | temperature | O | 温度
|  | elecPressurePot | elecPressurePot | M | 电压力锅服务定义
|  | faultDetection | faultDetection | M | 故障上报
Humidifier | 加湿器
|  | switch | binarySwitch | M | 开关
|  | humidity | humidity | M | 湿度
|  | humidifier | humidifier | M | 加湿器
|  | faultDetection | faultDetection | O | 故障上报
Dehumidifier | 除湿机
|  | switch | binarySwitch | M
|  | humidity | humidity | M
|  | deHumidifier | deHumidifier | M
|  | faultDetection | faultDetection | O
Disinfection cabinet | 消毒柜
|  | switch | binarySwitch | M
|  | disinrer | disinrer | M | 消毒柜
|  | babyLock | lock | O
|  | faultDetection | faultDetection | M
DishWasher | 洗碗机
|  | switch | binarySwitch | M
|  | dishWashing | dishWashing | M | 洗碗机服务定义
|  | babyLock | lock | O
|  | faultDetection | faultDetection | M
Breadmaker | 面包机
|  | switch | binarySwitch | M
|  | breadCooker | breadCooker | M | 面包机
|  | weight | weight | O | 称重
|  | babyLock | lock | O
|  | faultDetection | faultDetection | O
|  | temperature | temperature | O
Sweeping robots | 扫地机器人
|  | switch | binarySwitch | M
|  | cleanerRobot | cleanerRobot | M | 扫地机参数服务
|  | faultDetection | faultDetection | M
|  | fourDirection | fourDirection | O
|  | battery | battery | M
Water Purifier | 净水器
|  | switch | binarySwitch | M
|  | waterPurifier | waterPurifier | M | 净水核心服务
|  | faultDetection | faultDetection | M
Smart kettle | 水壶
|  | switch | binarySwitch | M
|  | gear | gear | M
|  | temperature | temperature | O
|  | faultDetection | faultDetection | O
|  | boiler | boiler | O | 水沸腾，通知APP，需要与厂商确认（TBD）
TV | 电视
|  | audioVideoInput | audioVideoInput | M
|  | audioVolume | audioVolume | M
|  | televisionChannel | televisionChannel | M
|  | faultDetection | faultDetection | M
|  | keyMenu | keyMenu | O | 常用的方向按键、确认取消、菜单返回、双击
|  | keypad | keypad | O | 数字按键
Treadmill | 跑步机
|  | switch | binarySwitch | M
|  | runningMachine | runningMachine | M | 跑步机服务
Induction Cooker | 电磁炉
|  | gear | gear | M | 最高1-10档
|  | switch | binarySwitch | M | 开关
|  | eleMagOven | EleMagOven | M | 电磁炉
|  | delay | delay | O | 延时执行（停止功能），时间单位是分；
Clothes Drier | 干衣机
|  | clothesDrier | clothesDrier | M
|  | switch | binarySwitch | M
|  | faultDetection | faultDetection | O
WineCab | 酒柜
|  | switch | binarySwitch | M
|  | lighting | binarySwitch | O
|  | humidityOut | humidity | O | 机外湿度
|  | humidityIn | humidity | O | 机内湿度控制
|  | deHumidifier | gear | O | 除湿档位
|  | refigeTemperature | temperature | M | 冷藏室温度-获取和设定
|  | freezeTemperature | temperature | O | 冷冻室温度-获取和设定
|  | faultDetection | faultDetection | M
Urgent Button | 紧急按钮
|  | alarm | pushButton | M | 需要补充增加该服务定义，吴飞ok
|  | rssi | signalStrength | O | 无线信号强度指示
Air fryer | 空气炸锅
|  | airRoast | airRoast | M
|  | switch | binarySwitch | M
|  | temperature | temperature | O
|  | fanGear | gear | O
|  | faultDetection | faultDetection | O
|  | temperature | temperature | O | 预约热饮时用于设置温度；
Door | 门
|  | openLevel | openLevel | M
|  | lock | lock | M
|  | doorStatus | doorStatus | O
Garage Door | 车库门
|  | openLevel | openLevel | M
|  | lock | lock | M
|  | doorStatus | doorStatus | O
Bath heater | 浴霸
|  | gear | gear | M | 灯暖档位
|  | fanSwtich | binarySwitch | M | 风扇开关
|  | lightSwich | binarySwitch | M | 照明开关
Window openner | 开窗器
|  | motor | motor | M | 电机
|  | openLevel | openLevel | M
Electric blanket | 电热毯
|  | gear | gear | M
Valve | 电子阀
|  | switch | binarySwitch | M
|  | valveSwitch | binarySwitch | M
Intelligent door locks | 智能门锁
|  | lock | lock | M
Cooking machine | 料理机
|  | switch | binarySwitch | M
|  | foodMachine | foodMachine | M
|  | gear | gear | O | 1-10档
Door Bell | 门铃
|  | doorBell | doorBell | M
Dry Connector | 干接点
|  | dryConnector | binarySwitch | M | 干接点开关，是单路无极性的开关
WindSpeed Detector | 风速检测器
|  | windSpeed | windSpeed | M
Wind Pressure Detector | 风压检测器
|  | windPressure | windPressure | M
FluidFlow Detector | 液体流量检测器
|  | fluidFlow | fluidFlow | M
Fluid Depth Detector | 液体深度检测器
|  | fluidDepth | fluidDepth | M
RainFall Volume Detector | 雨量检测器
|  | rainFallVolume | rainFallVolume | M
RainFall Detector | 降雨探测器
|  | rainFall | rainFall | M
Length Detector | 长度检测器
|  | heightDetector | heightDetector | M
Speed Detector | 速度检测器
|  | speedDetector | speedDetector | M
Vibration Detector | 震动检测器
|  | vibration | vibration | M
Power Meter | 电表
|  | energyConsumption | energyConsumption | M
Water Volume Meter | 水表
|  | waterVolume | waterVolume | M
Gas Meter | 燃气表
|  | gasMeter | gasMeter | M
Radar | 雷达探测器
|  | radar | radar | M
Fire Detector | 火焰探测器
|  | fireDetector | fireDetector | M
Fall Detector | 跌倒检测器
|  | fallDetector | fallDetector | M
Water quality detector | 水质检测器
|  | waterQulity | waterQulity | M
Smart Panel | 智能面板
|  | panel | panel | M
Safety panel | 安全面板
|  | securityPanel | securityPanel | M
Smart speakers | 智能音箱 |  |  |  | TBD
|  | switch | binarySwitch | M
|  | sound | sound | M | 音频的command
|  | audioSource | audioSource | M | 音频源，电台信息
|  | audioVideoInput | audioVideoInput | M
|  | audioVolume | audioVolume | M
|  | tts | tts | O | 文字播放
|  | voiceRecognition | voiceRecognition | O | 语音识别
Heart rate meter | 心率仪
|  | heartRate | heartRate | M
|  | battery | battery | O
Oximeter | 血氧仪
|  | spo2 | spo2 | M
|  | pulseRate | heartRate | M
|  | switch | binarySwitch | O
|  | battery | battery | O
Body thermometer | 体温计
|  | temprature | temprature | M
|  | battery | battery | O
Satety Watch | 安全手表
|  | securityWatch | securityWatch | M
|  | battery | battery | O
Head Band | 头带
|  | headBelt | headBelt | M | 补充
|  | switch | binarySwitch | O
|  | battery | battery | O
Lost Alarm | 防丢报警器
|  | switch | binarySwitch | O
|  | lostAlarm | lostAlarm | M
Fetal sound instrument | 胎音仪
|  | fetalHeart | fetalHeart
|  | battery | battery
Blood glucose meter | 血糖仪
|  | switch | binarySwitch | O
|  | glucose | glucose | M
|  | battery | battery | O
ECG instrument | 心电仪
|  | ecg | ecg | M
|  | battery | battery | O
需要合作方制定的
Smart toilet cover | 智能马桶
Smart urinals | 智能小便斗
Smart shower room | 智能淋浴房
Smart tub | 智能浴缸
Smart sink | 智能水槽
Smart faucet | 智能水龙头
Magic Mirror | 魔镜
Smart foot pad | 智能脚垫
MultiSensor | 六合一传感器【tbd】 |  |  |  | Telfornica使用温度、湿度、动感
|  | battery | battery | M
|  | motion | motion | M
|  | temperature | temperature | M
|  | humidity | humidity | M
以下是核心网定义的设备(tbd)
devCamera | 摄像头 |  |  |  | IP Camera
Camera
MoveActuator
ZoomActuator
Audio
WIFI-Repeater
Z-Wave-Repeater |  |  |  |  | z-wave认证使用
MultiChannel |  |  |  |  | z-wave认证使用
RootDevice
UnknownDevice | z-wave认证使用
BasicSet
Bulb |  |  |  |  | 彩色灯泡
Color
Brightness
Switch
Socket |  |  |  |  | 智能插座
Switch
WindowCovering |  |  |  |  | 窗帘
WindowCovering
DoorLock |  |  |  |  | 门锁
DoorLock
DoorAlarm
Battery
004 | SmartSpeaker |  |  |  | 终端使用
naToCoapDeldevice
Tbox | 车机Tbox
j808
Thermostat | 恒温器
Temperature
GarageDoor
Switch
GarageDoor
OneButton
OneButton
Battery
Siren
Switch
WaterMeter
WaterMeter
WallSwitch | 墙壁开关
Switch
Motion | 移动检测
Battery
Motion
DoorBell | 门铃
DoorBell
ScopeSensor | presence到达传感器
Scope
Battery
OnBoardDiagnostics | OBD车辆监控
Location
CarInfo
Holmer
RawData
Cellular
GPS
CANBUS

## HiLink Command (hidden)
服务类型 | 服务备注名 | command名称 | command参数 | 参数类型 | 可选必选 | 最小值 | 最大值 | 步进 | 枚举列表 | 描述
ServiceType | ServiceName | CommandName | CommandParas | ParaType | Required (M/O) | Min | Max | Step | Enum | Description

## HiLink Service2.0 (保留和待定) (hidden)
服务类型 | 服务备注名 | 属性名 | 数据类型 | 可选必选 | 读取 | 最小值 | 最大值 | 步进 | 枚举列表 | 单位 | 事件提醒 | 上报周期
ServiceType | ServiceName | Characteristic Name | CharacteristicType | Required (M/O) | Method | Min | Max | Step | Enum | Unit | EventTracking | Interval | Description | 串讲沟通：1~10
switch | 开关 | [11 empty] | 保留，但不推荐使用
|  | on | bool | M | GET，PUT |  |  |  | 0(false) 1(true) |  |  |  | 开关状态
|  | indicator | bool | O | GET，PUT |  |  |  | 0(false) 1(true) |  |  |  | 电源指示灯开关
multiSwitch | 多路开关 | [11 empty] | 保留，但不推荐使用
|  | totalCh | int | M | GET | 2 | 8 | [5 empty] | 开关的路数
|  | ch1 | bool | M | GET，PUT |  |  |  | 0(false) 1(true) |  |  |  | 第1路开关状态
|  | ch2 | bool | M | GET，PUT |  |  |  | 0(false) 1(true) |  |  |  | 第2路开关状态
|  | ch3 | bool | O | GET，PUT |  |  |  | 0(false) 1(true) |  |  |  | 第3路开关状态
|  | ch4 | bool | O | GET，PUT |  |  |  | 0(false) 1(true) |  |  |  | 第4路开关状态
|  | ch5 | bool | O | GET，PUT |  |  |  | 0(false) 1(true) |  |  |  | 第5路开关状态
|  | ch6 | bool | O | GET，PUT |  |  |  | 0(false) 1(true) |  |  |  | 第6路开关状态
|  | ch7 | bool | O | GET，PUT |  |  |  | 0(false) 1(true) |  |  |  | 第7路开关状态
|  | ch8 | bool | O | GET，PUT |  |  |  | 0(false) 1(true) |  |  |  | 第8路开关状态
|  | indicator | bool | O | GET，PUT |  |  |  | 0(false) 1(true) |  |  |  | 总的电源指示灯开关
socket | 插座 | [11 empty] | 保留，但不推荐使用
|  | on | bool | M | GET，PUT |  |  |  | 0(false) 1(true) |  |  |  | 开关状态/工作状态
|  | power | int | O | GET | 0 |  | 1 |  | 0.01W(瓦) |  | 10min | 实时功率
|  | consumption | int | O | GET |  |  |  |  | 0.01kWh |  | 10min | 总用电量（度数，kWh）
|  | current | int | O | GET | 0 | 160000 | 1 |  | 0.1mA |  | 10min | 实时电流
|  | voltage | int | O | GET | 0 | 2500 | 1 |  | 0.1V |  | 10min | 实时电压
|  | indicator | bool | O | GET，PUT |  |  |  | 0(false) 1(true) |  |  |  | 指示灯开关
multiSocket | 排插 | [11 empty] | 保留，但不推荐使用
|  | on | bool | M | GET，PUT |  |  |  | 0(false) 1(true) |  |  |  | 总开关
|  | totalCh | int | M | GET | 2 | 8 | [5 empty] | 排插的总路数，为排插时，该字段为M
|  | ch1 | bool | M | GET，PUT |  |  |  | 0(false) 1(true) |  |  |  | 第1路开关状态
|  | ch2 | bool | M | GET，PUT |  |  |  | 0(false) 1(true) |  |  |  | 第2路开关状态
|  | power | int | O | GET |  |  | 1 |  | 0.01W(瓦) |  | 10min | 排插的总实时功率
|  | consumption | int | O | GET |  |  |  |  | 0.01kWh |  | 10min | 排插的总用电量（度数，kWh）
|  | current | int | O | GET | 0 | 160000 | 1 |  | 0.1mA |  | 10min | 实时电流
|  | voltage | int | O | GET | 0 | 2500 | 1 |  | 0.1V |  | 10min | 实时电压
|  | ch3 | bool | O | GET，PUT |  |  |  | 0(false) 1(true) |  |  |  | 第3路开关状态
|  | ch4 | bool | O | GET，PUT |  |  |  | 0(false) 1(true) |  |  |  | 第4路开关状态
|  | ch5 | bool | O | GET，PUT |  |  |  | 0(false) 1(true) |  |  |  | 第5路开关状态
|  | ch6 | bool | O | GET，PUT |  |  |  | 0(false) 1(true) |  |  |  | 第6路开关状态
|  | ch7 | bool | O | GET，PUT |  |  |  | 0(false) 1(true) |  |  |  | 第7路开关状态
|  | ch8 | bool | O | GET，PUT |  |  |  | 0(false) 1(true) |  |  |  | 第8路开关状态
|  | indicator | bool | O | GET，PUT |  |  |  | 0(false) 1(true) |  |  |  | 电源总的指示灯开关
airCondition | 空调 | [11 empty] | 保留，但不推荐使用
|  | on | bool | M | GET，PUT |  |  |  | 0(关机) 1(开机) |  |  |  | 开关机状态
|  | operationMode | int | M | GET，PUT |  |  |  | 1 (自动) 2 (制冷) 3 (制热) 4 (通风) 5 (除湿) |  |  |  | 运行模式
|  | currTemperature | int | M | GET |  |  | 10 |  | 0.1°C |  |  | 空调当前温度
|  | targetTemperature | int | M | GET，PUT | 180 | 300 | 10 |  | 0.1°C |  |  | 空调目标温度
|  | windSpeed | int | O | GET，PUT |  |  |  | 1（低） 2（中） 3（高） 4（自动） 5（静音） |  |  |  | 空调风速
|  | windDirection | int | O | GET，PUT |  |  |  | 1（固定） 2（左右扫风） 3（上下扫风） 4（左右+上下） |  |  |  | 空调风向 1-无扫风，风向固定； 2-仅打开左右扫风 3-仅打开上下扫风 4-左右扫风+上下扫风同时进行
airPurifier | 空气净化器 | [11 empty] | 保留，但不推荐使用
|  | on | bool | M | GET，PUT |  |  |  | 0(关机) 1(开机) |  |  |  | 开关机状态
|  | operationMode | int | O | GET，PUT |  |  |  | 1(手动) 2(自动) 3(睡眠模式) |  |  |  | 空气净化器功能模式
|  | windSpeed | int | O | GET，PUT |  |  |  | 1（低） 2（中） 3（高） 4（自动） 5（静音） |  |  |  | 风速
|  | filterReplaceAlarm | bool | O | GET |  |  |  | 0（无） 1（有） |  | Yes |  | 滤网更换提醒
|  | currTemperature | int | O | GET |  |  | 10 |  | 0.1°C |  |  | 当前温度
|  | currHumidity | int | O | GET |  |  | 1 |  | % |  |  | 当前湿度
|  | pm2p5Level | int | O | GET |  |  |  | 1（优） 2（良） 3（中） 4（差） |  |  |  | PM2.5等级
|  | pm2p5Value | int | O | GET |  |  | 1 |  | ug/m³ |  | 变化>=1后上报 | PM2.5值
airDetector | 空气检测器（不开放） | [11 empty] | 保留，但不推荐使用
|  | currTemperature | int | M | GET |  |  | 10 |  | 0.1°C |  |  | 温度
|  | currHumidity | int | M | GET |  |  | 1 |  | % |  |  | 湿度
|  | pm2p5Value | int | M | GET |  |  | 1 |  | ug/m³ |  | 变化>=1后上报 | PM2.5值
|  | vocVal | int | M | GET |  |  | 1 |  | ug/m³ |  | 变化>=1后上报 | VOC值
|  | on | bool | O | GET，PUT |  |  |  | 0(false) 1(true) |  |  |  | 开关状态/工作状态
|  | pm2p5Level | int | O | GET |  |  |  | 1（优） 2（良） 3（中） 4（差） |  |  |  | PM2.5等级
|  | vocLevel | int | O | GET |  |  |  | 1（优） 2（良） 3（中） 4（差） |  |  |  | VOC等级
|  | pm2p5Exceed | bool | O | GET |  |  |  | 0(false) 1(true) |  | Yes |  | PM2.5超标告警
|  | vocExceed | bool | O | GET |  |  |  | 0(false) 1(true) |  | Yes |  | VOC超标告警
light | 电灯 / 变彩灯 | [11 empty] | 保留，但不推荐使用
|  | on | bool | M | GET，PUT |  |  |  | 0(false) 1(true) |  |  |  | 开关状态/工作状态
|  | brightness | int | O | GET，PUT | 0 | 255 | [5 empty] | 灯的亮度
|  | red | int | O | GET，PUT | -1 | 255 | [5 empty] | 红色，颜色属性中，RGB、CCT以及hue属性为互斥属性，以一种方式生效时，其他参数属性需要置为无效值-1；
|  | green | int | O | GET，PUT | -1 | 255 | [5 empty] | 绿色
|  | blue | int | O | GET，PUT | -1 | 255 | [5 empty] | 蓝色
|  | colorTemperature | int | O | GET，PUT | 2000 | 6500 | [5 empty] | 灯的色温；无效时，需要置为-1上报
|  | hue | int | O | GET，PUT | -1 | 360 | [5 empty] | 色相；无效时，需要置为-1上报
|  | sat | int | O | GET，PUT | -1 | 100 | 1 |  |  |  |  | 饱和度；无效时，需要置为-1上报
|  | stepCount | int | O | GET，PUT | 0 | 1000 |  |  | 个 |  |  | 步长调节时，到目标状态的步数
|  | stepInterval | int | O | GET，PUT | 0 | 100 |  |  | ms |  |  | 步长调节时，到目标状态的多步之间的间隔时隙
|  | stepDirection | int | O | GET，PUT | 0 | 1 | [5 empty] | 步长调节时：0-调高，1-调低
|  | mode | int | O | GET，PUT |  |  |  | 0（自定义模式） 1(会客模式) 2(休闲模式) 3(观影模式) 4(用餐模式) 5(变幻模式) 6(浪漫模式) 7(工作模式) 8(睡眠模式) 9(阅读模式) 10(清扫模式) |  |  |  | 如果为用户自定义灯属性，在get和put时，需要将mode指定为0； 用户切换模式[1,10]时，仅下发mode以及on参数，其他RGB、brightness..参数不下发； 修改模式对应的属性时，需要指定mode为待修改模式enum以及要配置的RGB、brightness..属性
motorization | 电动窗帘 | [11 empty] | 保留，但不推荐使用
|  | subType | int | M | GET |  |  |  | 1(curtain) 2(rollerBlind) 3(venetianBlind) |  |  |  | 1：开合窗 2：卷帘 3：百叶窗
|  | operationMode | int | M | PUT |  |  |  | 0:无操作 1:开; 2:关; 3:停止; 4:清除行程； 5:运行到最佳行程点; 6:设置最佳行程点; 7:设置当前位置为上行程点; 8:设置当前位置为下行程点; 9:设置目标行程百分比; 10:设置电机反向（和当前方向相反） 11:设置百叶角度; 12:设置角度修正值 |  |  |  | subType为1（开合窗）以及2（卷帘）时，选择为0-10； subType为3（百叶窗）时，支持0-12模式选择
|  | targetPercent | int | M | GET，PUT | 0 | 100 | 1 |  | % |  |  | 窗帘敞开度: 100全开, 0是关闭；
|  | currentPercent | int | O | GET | 0 | 100 | 1 |  | % |  |  | 窗帘敞开度: 100全开, 0是关闭；
|  | favoriteLimit | int | O | PUT | [7 empty] | 第三行程点设置（个人喜好）
|  | direction | int | O | GET，PUT |  |  |  | 1：正向(顺时针) 2：反向(逆时针) |  |  |  | 窗帘电机旋转方向（电机装反的情况)
|  | typeRoller | object | O | PUT | [7 empty] | subType为2时，此选项为M
|  | setUp | bool | M | PUT | [7 empty] | 设置上行程点
|  | setDown | bool | M | PUT | [7 empty] | 设置下行程点
|  | typeVanetian | object | O | PUT | [7 empty] | subType为3时，此选项为M
|  | setUp | bool | M | PUT | [7 empty] | 设置上行程点
|  | setDown | bool | M | PUT | [7 empty] | 设置下行程点
|  | angle | int | M | GET，PUT | 0 | 180 | 1 |  |  |  |  | 百叶角度
|  | angleCorrect | int | O | GET，PUT | 0 | 255 | 1 |  |  |  |  | 角度修正，默认0；（窗帘未摆正，修正电机的误差）
speaker | 音响 | [11 empty] | 保留，但不推荐使用
|  | play | int | M | GET，PUT |  |  |  | 0（暂停） 1（播放） 2（停止） |  |  |  | 播放/暂停/停止(退出当前播放)
|  | mute | bool | M | GET，PUT |  |  |  | 0（取消静音） 1（静音） |  |  |  | 静音（播放时时强制不发声）
|  | volume | int | M | GET，PUT | 0 | 100 |  |  | % |  |  | 调节音量（大小由APP或者遥控器控制，百分比）
|  | next | bool | M | PUT | [7 empty] | 下一首
|  | last | bool | M | PUT | [7 empty] | 上一首
|  | url | string | M | GET，PUT | [7 empty] | 音乐源URL地址
|  | radioType | string | O | GET，PUT | [7 empty] | 电台类型，目前仅支持虾米电台，该字段填充为“xiami”，需要和radioId结合使用
|  | radioId | int | O | GET，PUT | [7 empty] | 电台ID，和radioType结合使用；仅用于APP电台场景，音箱播放根据该ID播放电台歌曲列表
|  | on | bool | O | GET，PUT |  |  |  | 0(false) 1(true) |  |  |  | 开关状态/工作状态
|  | startTime | int | O | PUT | [7 empty] | 定时开始播放时间(绝对时间,BCD格式：HHMM)，无该参数时立即播放
|  | duration | int | O | PUT | [7 empty] | 播放时长，单位秒
|  | textToSpeak | string | O | PUT | [7 empty] | 推送文本：编码：<input type="text" name="ie" value="UTF-8" /><br /> 需要朗读的文字：<input type="text" name="q" value="源语言" /><br /> 朗读文字的长度：<input type="text" name="textlen" value="3" /><br /> 朗读文字的语言：<input type="text" name="tl" value="zh-CN" /><br />
|  | info | string | O | GET | [7 empty] | 播放信息，包括歌曲名称、歌手名称、播放总时长、当前播放的时长、TTS信息，使用ID3格式描述（协议体转字符串传输）。
|  | voiceToJson | string | O | GET | [7 empty] | Json格式；音响语音输入，通过云识别以后，得到Json指令，可以用于控制智能家居设备
|  | mediaInfo | string | O | GET，PUT | [7 empty] | 需要音频同步联动媒体SDP描述符；主设备发布SDP描述信息，从设备解析SDP信息。SDP描述信息包括：版本号，音频流、时钟同步流等
以上为hilink一期按照设备维度来定义的服务（不推荐使用）；以下为Hilink profile2.0抽取的基础服务
panel | 面板(服务拆分) | [11 empty] | 面板
|  | mode | int | O | GET，PUT | 0 | 256 |  | 0（空） 1（场景设置） 2（温度控制） 3（灯光控制） ..
|  | scene | int | M | GET，PUT | 0 | 256 |  | 0（不设场景） 1（离家） 2（回家） 3（睡觉） 4（布防） 5（撤防） 6（观影）其他自定义 |  |  |  | 场景设置
|  | msg | string | O | PUT |  |  |  | 消息推送
securityPanel | 安全面板 | [11 empty] | 安全面板
|  | scene | int | M | GET，PUT | 0 | 256 |  | 0（不设场景） 1（离家） 2（回家） 3（睡觉） 4（布防） 5（撤防） 6（观影）其他自定义 |  |  |  | 场景设置
|  | area | int | O | GET，PUT | 0 | 16 | [5 empty] | 防区
sound | 音响 | [11 empty] | 音响
|  | play | int | M | GET，PUT |  |  |  | 0（暂停） 1（播放） 2（停止） |  |  |  | 播放/暂停/停止(退出当前播放)
|  | mute | bool | M | GET，PUT |  |  |  | 0（取消静音） 1（静音） |  |  |  | 静音（播放时时强制不发声）
|  | next | bool | M | PUT | [7 empty] | 下一首
|  | last | bool | M | PUT | [7 empty] | 上一首
|  | startTime | int | O | PUT | [7 empty] | 定时开始播放时间(绝对时间,BCD格式：HHMM)，无该参数时立即播放
|  | duration | int | O | PUT | [7 empty] | 播放时长，单位秒
audioSource | 音源
|  | url | string | M | GET，PUT | [7 empty] | 音乐源URL地址
|  | radioType | string | O | GET，PUT | [7 empty] | 电台类型，目前仅支持虾米电台，该字段填充为“xiami”，需要和radioId结合使用
|  | radioId | int | O | GET，PUT | [7 empty] | 电台ID，和radioType结合使用；仅用于APP电台场景，音箱播放根据该ID播放电台歌曲列表
tts
|  | textToSpeak | string | O | PUT | [7 empty] | 推送文本：编码：<input type="text" name="ie" value="UTF-8" /><br /> 需要朗读的文字：<input type="text" name="q" value="源语言" /><br /> 朗读文字的长度：<input type="text" name="textlen" value="3" /><br /> 朗读文字的语言：<input type="text" name="tl" value="zh-CN" /><br />
voiceRecognition
|  | voiceToJson | string | O | GET | [7 empty] | Json格式；音响语音输入，通过云识别以后，得到Json指令，可以用于控制智能家居设备
audioInfor
|  | songName |  | M
|  | singerName |  | O
|  | totalTime |  | M | [8 empty] | 播放总时长
|  | playTime |  | M | [8 empty] | 当前播放的时长
|  | inforMore | string | O | GET | [7 empty] | 播放信息，除了歌曲名称、歌手名称、播放总时长、当前播放的时长等之外的---TTS信息，使用ID3格式描述（协议体转字符串传输）。
|  | mediaInfo | object | O | GET，PUT | [7 empty] | 需要音频同步联动媒体SDP描述符；主设备发布SDP描述信息，从设备解析SDP信息。SDP描述信息包括：版本号，音频流、时钟同步流等
clock | 时间 | [11 empty] | oneM2M
|  | currentTime | xs:time | M | GET，PUT | [7 empty] | Information of the current time
|  | currentDate | xs:date | M | GET，PUT | [7 empty] | Information of the current date
waterFlow
|  | waterLevelStrength | int
command | ?? | [11 empty] | tbd
|  | workCommand | int | M | GET，PUT | 0 | 255 |  | 0（停止） 1（播放） 2（暂停） 3（取消） 4（录制） 5（存储） 6（快退） 7（快进） 8(打开/读文件) 9(拍照) |  |  |  | 播放（运行）/暂停/停止(退出当前播放)
glucose | 血糖
|  | glucose | int | M | GET |  |  |  |  | 0.1 |  |  | 检测血糖值
|  | condition | int | M | GET，PUT |  |  |  | 1（早餐前空腹） 2（早餐后） 3（午餐前） 4（午餐后） 5（晚餐前） 6（晚餐后） 7（睡觉前） 8（保留） |  |  |  | 测试条件
|  | currentTime | UTC | O | GET | [7 empty] | 获取当前时间
ecg | 心电检测
|  | rrInterval |  | O | GET | 300 | 1500 |  |  | 1ms |  |  | rr间隔时间
|  | heartRate |  | M | GET | 40 | 200 | 1 |  | 每分钟次数（BPM） |  |  | 心率
|  | currentTime | UTC | O | GET | [7 empty] | 获取当前时间
heartRate | 心率检测 | [11 empty] | 一般是心率带
|  | heartRate |  | M |  | 40 | 200 | 1 |  | 每分钟次数（BPM） |  |  | 心率
spo2 | 血氧检测
|  | heartRate | int | M | [8 empty] | 脉率
|  | spo2 | int | M | [8 empty] | 血氧值
|  | currentTime | UTC | O | GET | [7 empty] | 获取当前时间
bodyTemprature | 体温检测
|  | temperature | int | M | GET | 350 | 420 | 1 |  | 0.1℃ |  |  | 体温
|  | currentTime | UTC | M | GET | [7 empty] | 获取当前时间
securityWatch | 安全手表
|  | onOffLocation | boolean | [5 empty] | 0(关) 1(开) |  |  |  | 定位开关
|  | geoFence | [6 empty] | 0(关) 1(开) |  |  |  | 电子栅栏开关
|  | fallOffSensor | [6 empty] | 0(关) 1(开) |  |  |  | 脱落报警开关
|  | trackMode | [6 empty] | 1（mobile） 2（GPS） 3（保留） |  |  |  | 定位方式
|  | trackInterval | [7 empty] | min |  |  | 定位时间间隔
|  | sleepTimeStart | [10 empty] | 睡眠起始时间
|  | sleepTimeEnd | [10 empty] | 睡眠结束时间
headBelt | 头带
|  | concentratio | int | M | [8 empty] | 专注度
|  | relaxation | int | M | [8 empty] | 放松度
|  | errorCode | int | M | [8 empty] | 故障码
lostAlarm | 防丢报警
|  | volume | int | M | [8 empty] | 音量
|  | range | int | M | GET，PUT | [7 empty] | 探测范围
|  | distance | int | M | GET | [7 empty] | 防丢器当前距离
fetalHeart | 胎音仪
|  | heartBeat | int | M | [8 empty] | 瞬时心跳数据
|  | heartBeatTime | UTC | M | [8 empty] | 瞬时心跳的记录时间
|  | heartRate | int | M | [8 empty] | 平均心率
|  | recorderDuration | int | O | [8 empty] | 录音时长
|  | recordUrl | [10 empty] | 录音文件
|  | errorCode | int | M | [8 empty] | 故障码
|  | pregnantMonth | [10 empty] | 怀孕月数
notification | 提醒通知 | [9 empty] | Yes |  | 触发信息提示
|  | notification | boolean | M
media | 媒体 | [11 empty] | 对应：摄像头、猫眼、智能门铃
|  | mediaType | [6 empty] | 1 Audio 2 Video 3 Still image
|  | codec | [6 empty] | 1 AAC 2 H.264 3 H.264/AAC 4 JPEG 5（H.265）
|  | ContentContainerFormat | [6 empty] | 1 MPEG-2 TS 2 JPEG
|  | transport | [6 empty] | 1 RTP 2 预留
|  | AdditionalInformation | [6 empty] | 1（Recommended minimal resolution 1920x1080 (width, height)） 2 预留
|  | activityStatus | int | [5 empty] | 1(STANDBY) 2(RECORDING) 3(LIVING)
以下的服务暂时未用到或者不用开放
router | 智能路由器（不开放） | [13 empty] | alink
|  | qosPriority | int | O | GET，PUT | 0 | 5 | 1 | 0:无要求 1：视频优先 2：游戏优先 3、网页优先 4、语音优先 5、预留
|  | wifiSwitch | boolean | M | GET，PUT | 0 | 1 | 1 | 0（关闭） 1（打开） |  |  |  | wifi开关
|  | downlinkSpeed | int | O | GET | [7 empty] | 外网下载速率
|  | uplinkSpeed | int | O | GET | [7 empty] | 外网上传速率
|  | errorCode | int | M | GET |  |  |  | 0（无故障） 1（internet断开） 2（延迟过大） |  |  |  | 故障代码
ott | ott盒子（不开放）
electricVehicleConnector
energyGeneration
powerSave | 节能开启
recorder
refrigeration
relativeHumidity | [12 empty] | 相对湿度，跟湿度重复了
hotWaterSupply
runMode
bioElectricalImpedanceAnalysis
spinLevel
oximeter
step | 步进调节 | [11 empty] | Profile使用参考“电灯使用举例”
|  | stepCount | int | O | GET，PUT | 0 | 1000 |  |  | 个 |  |  | 步长调节时，到目标状态的步数
|  | stepInterval | int | O | GET，PUT | 0 | 100 |  |  | ms |  |  | 步长调节时，到目标状态的多步之间的间隔时隙
|  | stepDirection | int | O | GET，PUT | 0 | 1 | [5 empty] | 步长调节时：0-调高，1-调低
Note on G79: Wangxuting: 有效范围为0-6500，CCT不生效时，需要将该参数上报值置为-1

## 1.x设备能力参考 (hidden)
ServiceType | ServiceName | Characteristic Name | CharacteristicType | Required (M/O) | Method | Min | Max | Step | MaxLen | Enum | Unit | 是否属于EventTracking | 上报周期 Interval | Description
switch | 开关
|  | on | bool | M | GET，PUT |  |  |  |  | 0(false) 1(true) |  |  |  | 开关状态
|  | indicator | bool | O | GET，PUT |  |  |  |  | 0(false) 1(true) |  |  |  | 电源指示灯开关
multiSwitch | 多路开关
|  | totalCh | int | M | GET | 2 | 8 | [6 empty] | 开关的路数
|  | ch1 | bool | M | GET，PUT |  |  |  |  | 0(false) 1(true) |  |  |  | 第1路开关状态
|  | ch2 | bool | M | GET，PUT |  |  |  |  | 0(false) 1(true) |  |  |  | 第2路开关状态
|  | ch3 | bool | O | GET，PUT |  |  |  |  | 0(false) 1(true) |  |  |  | 第3路开关状态
|  | ch4 | bool | O | GET，PUT |  |  |  |  | 0(false) 1(true) |  |  |  | 第4路开关状态
|  | ch5 | bool | O | GET，PUT |  |  |  |  | 0(false) 1(true) |  |  |  | 第5路开关状态
|  | ch6 | bool | O | GET，PUT |  |  |  |  | 0(false) 1(true) |  |  |  | 第6路开关状态
|  | ch7 | bool | O | GET，PUT |  |  |  |  | 0(false) 1(true) |  |  |  | 第7路开关状态
|  | ch8 | bool | O | GET，PUT |  |  |  |  | 0(false) 1(true) |  |  |  | 第8路开关状态
|  | indicator | bool | O | GET，PUT |  |  |  |  | 0(false) 1(true) |  |  |  | 总的电源指示灯开关
socket | 插座
|  | on | bool | M | GET，PUT |  |  |  |  | 0(false) 1(true) |  |  |  | 开关状态/工作状态
|  | power | int | O | GET | 0 |  | 1 |  |  | 0.01W(瓦) |  | 10min | 实时功率
|  | consumption | int | O | GET | [5 empty] | 0.01kWh |  | 10min | 总用电量（度数，kWh）
|  | current | int | O | GET | 0 | 160000 | 1 |  |  | 0.1mA |  | 10min | 实时电流
|  | voltage | int | O | GET | 0 | 2500 | 1 |  |  | 0.1V |  | 10min | 实时电压
|  | indicator | bool | O | GET，PUT |  |  |  |  | 0(false) 1(true) |  |  |  | 指示灯开关
multiSocket | 排插
|  | on | bool | M | GET，PUT |  |  |  |  | 0(false) 1(true) |  |  |  | 总开关
|  | totalCh | int | M | GET | 2 | 8 | [6 empty] | 排插的总路数，为排插时，该字段为M
|  | ch1 | bool | M | GET，PUT |  |  |  |  | 0(false) 1(true) |  |  |  | 第1路开关状态
|  | ch2 | bool | M | GET，PUT |  |  |  |  | 0(false) 1(true) |  |  |  | 第2路开关状态
|  | power | int | O | GET |  |  | 1 |  |  | 0.01W(瓦) |  | 10min | 排插的总实时功率
|  | consumption | int | O | GET | [5 empty] | 0.01kWh |  | 10min | 排插的总用电量（度数，kWh）
|  | current | int | O | GET | 0 | 160000 | 1 |  |  | 0.1mA |  | 10min | 实时电流
|  | voltage | int | O | GET | 0 | 2500 | 1 |  |  | 0.1V |  | 10min | 实时电压
|  | ch3 | bool | O | GET，PUT |  |  |  |  | 0(false) 1(true) |  |  |  | 第3路开关状态
|  | ch4 | bool | O | GET，PUT |  |  |  |  | 0(false) 1(true) |  |  |  | 第4路开关状态
|  | ch5 | bool | O | GET，PUT |  |  |  |  | 0(false) 1(true) |  |  |  | 第5路开关状态
|  | ch6 | bool | O | GET，PUT |  |  |  |  | 0(false) 1(true) |  |  |  | 第6路开关状态
|  | ch7 | bool | O | GET，PUT |  |  |  |  | 0(false) 1(true) |  |  |  | 第7路开关状态
|  | ch8 | bool | O | GET，PUT |  |  |  |  | 0(false) 1(true) |  |  |  | 第8路开关状态
|  | indicator | bool | O | GET，PUT |  |  |  |  | 0(false) 1(true) |  |  |  | 电源总的指示灯开关
airCondition | 空调
|  | on | bool | M | GET，PUT |  |  |  |  | 0(关机) 1(开机) |  |  |  | 开关机状态
|  | operationMode | int | M | GET，PUT |  |  |  |  | 1 (自动) 2 (制冷) 3 (制热) 4 (通风) 5 (除湿) |  |  |  | 运行模式
|  | currTemperature | int | M | GET |  |  | 10 |  |  | 0.1°C |  |  | 空调当前温度
|  | targetTemperature | int | M | GET，PUT | 180 | 300 | 10 |  |  | 0.1°C |  |  | 空调目标温度
|  | windSpeed | int | O | GET，PUT |  |  |  |  | 1（低） 2（中） 3（高） 4（自动） 5（静音） |  |  |  | 空调风速
|  | windDirection | int | O | GET，PUT |  |  |  |  | 1（固定） 2（左右扫风） 3（上下扫风） 4（左右+上下） |  |  |  | 空调风向 1-无扫风，风向固定； 2-仅打开左右扫风 3-仅打开上下扫风 4-左右扫风+上下扫风同时进行
|  | errorCode | int | O | GET
airPurifier | 空气净化器
|  | on | bool | M | GET，PUT |  |  |  |  | 0(关机) 1(开机) |  |  |  | 开关机状态
|  | operationMode | int | O | GET，PUT |  |  |  |  | 1(手动) 2(自动) 3(睡眠模式) |  |  |  | 空气净化器功能模式
|  | windSpeed | int | O | GET，PUT |  |  |  |  | 1（低） 2（中） 3（高） 4（自动） 5（静音） |  |  |  | 风速
|  | filterReplaceAlarm | bool | O | GET |  |  |  |  | 0（无） 1（有） |  | Yes |  | 滤网更换提醒
|  | currTemperature | int | O | GET |  |  | 10 |  |  | 0.1°C |  |  | 当前温度
|  | currHumidity | int | O | GET |  |  | 1 |  |  | % |  |  | 当前湿度
|  | pm2p5Level | int | O | GET |  |  |  |  | 1（优） 2（良） 3（中） 4（差） |  |  |  | PM2.5等级
|  | pm2p5Value | int | O | GET |  |  | 1 |  |  | ug/m³ |  | 变化>=1后上报 | PM2.5值
|  | errorCode | int | O | GET
airDetector | 空气检测器（不开放）
|  | currTemperature | int | M | GET |  |  | 10 |  |  | 0.1°C |  |  | 温度
|  | currHumidity | int | M | GET |  |  | 1 |  |  | % |  |  | 湿度
|  | pm2p5Value | int | M | GET |  |  | 1 |  |  | ug/m³ |  | 变化>=1后上报 | PM2.5值
|  | vocVal | int | M | GET |  |  | 1 |  |  | ug/m³ |  | 变化>=1后上报 | VOC值
|  | on | bool | O | GET，PUT |  |  |  |  | 0(false) 1(true) |  |  |  | 开关状态/工作状态
|  | pm2p5Level | int | O | GET |  |  |  |  | 1（优） 2（良） 3（中） 4（差） |  |  |  | PM2.5等级
|  | vocLevel | int | O | GET |  |  |  |  | 1（优） 2（良） 3（中） 4（差） |  |  |  | VOC等级
|  | pm2p5Exceed | bool | O | GET |  |  |  |  | 0(false) 1(true) |  | Yes |  | PM2.5超标告警
|  | vocExceed | bool | O | GET |  |  |  |  | 0(false) 1(true) |  | Yes |  | VOC超标告警
|  | errorCode | int | O | GET
light | 电灯 / 变彩灯 | [12 empty] | Profile使用参考“电灯使用举例”
|  | on | bool | M | GET，PUT |  |  |  |  | 0(false) 1(true) |  |  |  | 开关状态/工作状态
|  | brightness | int | O | GET，PUT | 0 | 255 | [6 empty] | 灯的亮度
|  | red | int | O | GET，PUT | -1 | 255 | [6 empty] | 红色，颜色属性中，RGB、CCT以及hue属性为互斥属性，以一种方式生效时，其他参数属性需要置为无效值-1；
|  | green | int | O | GET，PUT | -1 | 255 | [6 empty] | 绿色
|  | blue | int | O | GET，PUT | -1 | 255 | [6 empty] | 蓝色
|  | colorTemperature | int | O | GET，PUT | 2000 | 6500 | [6 empty] | 灯的色温；无效时，需要置为-1上报
|  | hue | int | O | GET，PUT | -1 | 360 | [6 empty] | 色相；无效时，需要置为-1上报
|  | sat | int | O | GET，PUT | -1 | 100 | 1 | [5 empty] | 饱和度；无效时，需要置为-1上报
|  | stepCount | int | O | GET，PUT | 0 | 1000 |  |  |  | 个 |  |  | 步长调节时，到目标状态的步数
|  | stepInterval | int | O | GET，PUT | 0 | 100 |  |  |  | ms |  |  | 步长调节时，到目标状态的多步之间的间隔时隙
|  | stepDirection | int | O | GET，PUT | 0 | 1 | [6 empty] | 步长调节时：0-调高，1-调低
|  | mode | int | O | GET，PUT |  |  |  |  | 0（自定义模式） 1(会客模式) 2(休闲模式) 3(观影模式) 4(用餐模式) 5(变幻模式) 6(浪漫模式) 7(工作模式) 8(睡眠模式) 9(阅读模式) 10(清扫模式) |  |  |  | 如果为用户自定义灯属性，在get和put时，需要将mode指定为0； 用户切换模式[1,10]时，仅下发mode以及on参数，其他RGB、brightness..参数不下发； 修改模式对应的属性时，需要指定mode为待修改模式enum以及要配置的RGB、brightness..属性
motorization | 电动窗帘
|  | subType | int | M | GET |  |  |  |  | 1(curtain) 2(rollerBlind) 3(venetianBlind) |  |  |  | 1：开合窗 2：卷帘 3：百叶窗
|  | operationMode | int | M | PUT |  |  |  |  | 0:无操作 1:开; 2:关; 3:停止; 4:清除行程； 5:运行到最佳行程点; 6:设置最佳行程点; 7:设置当前位置为上行程点; 8:设置当前位置为下行程点; 9:设置目标行程百分比; 10:设置电机反向（和当前方向相反） 11:设置百叶角度; 12:设置角度修正值 |  |  |  | subType为1（开合窗）以及2（卷帘）时，选择为0-10； subType为3（百叶窗）时，支持0-12模式选择
|  | targetPercent | int | M | GET，PUT | 0 | 100 | 1 |  |  | % |  |  | 窗帘敞开度: 100全开, 0是关闭；
|  | currentPercent | int | O | GET | 0 | 100 | 1 |  |  | % |  |  | 窗帘敞开度: 100全开, 0是关闭；
|  | favoriteLimit | int | O | PUT | [8 empty] | 第三行程点设置（个人喜好）
|  | direction | int | O | GET，PUT |  |  |  |  | 1：正向(顺时针) 2：反向(逆时针) |  |  |  | 窗帘电机旋转方向（电机装反的情况)
|  | typeRoller | object | O | PUT | [8 empty] | subType为2时，此选项为M
|  | setUp | bool | M | PUT | [8 empty] | 设置上行程点
|  | setDown | bool | M | PUT | [8 empty] | 设置下行程点
|  | typeVanetian | object | O | PUT | [8 empty] | subType为3时，此选项为M
|  | setUp | bool | M | PUT | [8 empty] | 设置上行程点
|  | setDown | bool | M | PUT | [8 empty] | 设置下行程点
|  | angle | int | M | GET，PUT | 0 | 180 | 1 | [5 empty] | 百叶角度
|  | angleCorrect | int | O | GET，PUT | 0 | 255 | 1 | [5 empty] | 角度修正，默认0；（窗帘未摆正，修正电机的误差）
|  | errorCode | int | O | GET
speaker | 音响
|  | play | int | M | GET，PUT |  |  |  |  | 0（暂停） 1（播放） 2（停止） |  |  |  | 播放/暂停/停止(退出当前播放)
|  | mute | bool | M | GET，PUT |  |  |  |  | 0（取消静音） 1（静音） |  |  |  | 静音（播放时时强制不发声）
|  | volume | int | M | GET，PUT | 0 | 100 |  |  |  | % |  |  | 调节音量（大小由APP或者遥控器控制，百分比）
|  | next | bool | M | PUT | [8 empty] | 下一首
|  | last | bool | M | PUT | [8 empty] | 上一首
|  | url | string | M | GET，PUT |  |  |  | 256 |  |  |  |  | 音乐源URL地址
|  | radioType | string | O | GET，PUT |  |  |  | 16 |  |  |  |  | 电台类型，目前仅支持虾米电台，该字段填充为“xiami”，需要和radioId结合使用
|  | radioId | int | O | GET，PUT | [8 empty] | 电台ID，和radioType结合使用；仅用于APP电台场景，音箱播放根据该ID播放电台歌曲列表
|  | on | bool | O | GET，PUT |  |  |  |  | 0(false) 1(true) |  |  |  | 开关状态/工作状态
|  | startTime | int | O | PUT | [8 empty] | 定时开始播放时间(绝对时间,BCD格式：HHMM)，无该参数时立即播放
|  | duration | int | O | PUT | [8 empty] | 播放时长，单位秒
|  | textToSpeak | string | O | PUT |  |  |  | 1024 |  |  |  |  | 推送文本：编码：<input type="text" name="ie" value="UTF-8" /><br /> 需要朗读的文字：<input type="text" name="q" value="源语言" /><br /> 朗读文字的长度：<input type="text" name="textlen" value="3" /><br /> 朗读文字的语言：<input type="text" name="tl" value="zh-CN" /><br />
|  | info | string | O | GET |  |  |  | 1024 |  |  |  |  | 播放信息，包括歌曲名称、歌手名称、播放总时长、当前播放的时长、TTS信息，使用ID3格式描述（协议体转字符串传输）。
|  | voiceToJson | string | O | GET |  |  |  | 1024 |  |  |  |  | Json格式；音响语音输入，通过云识别以后，得到Json指令，可以用于控制智能家居设备
|  | mediaInfo | string | O | GET，PUT |  |  |  | 1024 |  |  |  |  | 需要音频同步联动媒体SDP描述符；主设备发布SDP描述信息，从设备解析SDP信息。SDP描述信息包括：版本号，音频流、时钟同步流等
|  | errorCode | int | O | GET
router | 智能路由器（不开放）
|  | qosPriority | int | O | GET，PUT | 0 | 5 | 1 |  | 0:无要求 1：视频优先 2：游戏优先 3、网页优先 4、语音优先 5、预留
|  | wifiSwitch | boolean | M | GET，PUT | 0 | 1 | 1 |  | 0（关闭） 1（打开） |  |  |  | wifi开关
|  | downlinkSpeed | float | O | GET | [8 empty] | 外网下载速率
|  | uplinkSpeed | float | O | GET | [8 empty] | 外网上传速率
|  | errorCode | int | M | GET |  |  |  |  | 0（无故障） 1（internet断开） 2（延迟过大） |  |  |  | 故障代码
|  | errorCode | int | O | GET
ott | ott盒子（不开放）
tvRemoter | 电视机
|  | on | bool | M | GET，PUT |  |  |  |  | 0(关机) 1(开机) |  |  |  | 开关
|  | mute | bool | M | GET，PUT |  |  |  |  | 0(正常) 1(静音) |  |  |  | 是否激活静音
|  | channelKey | int | M | GET，PUT |  |  |  |  | 1（+1） 2（-1）
|  | channelNumber | int | M | GET，PUT |  |  |  |  | X（频道号）
|  | sourceKey | int | O | GET，PUT |  |  |  |  | source+=1; |  |  |  | 顺序切换信号源
|  | sourceInput | int | O
|  | volume | int | O | GET，PUT | 0 | 100 |  |  |  | 1% |  |  | 音量
|  | volumeKey | int | M | GET，PUT |  |  |  |  | 1（+1） 2（-1）
errorCodeX
fan | 风扇
|  | on | bool | M | GET，PUT | 0 | 1 |  |  | 0(关机) 1(开机) |  |  |  | 开关机状态
|  | operationMode | int | O | GET，PUT | 1 | 100 |  |  | 1 (正常风) 2 (自然风) 3 (舒适风) 4 (睡眠风) 5 (静音风) 6 (宝宝风) 7 (人感) |  |  |  | 运行模式（最多七种模式，不同型号会有区别）
|  | currTemperature | int | O | GET |  |  | 10 |  |  | 0.1°C |  |  | 风扇当前温度
|  | windSpeed | int | O | GET，PUT | 1 | 100 |  |  | 1-26档（1-26） |  |  |  | 风扇风速（不同型号档位会有区别）
|  | windDirection | int | O | GET，PUT |  |  |  |  | 1（固定） 2（左右摆风） 3（上下摆风） 4（左右+上下） |  |  |  | 风扇风向 1-无摆风，风向固定； 2-仅打开左右摆风 3-仅打开上下摆风 4-左右摆风+上下摆风同时进行
heater | 取暖器
|  | on | bool | M | GET，PUT | 0 | 1 |  |  | 0(关机) 1(开机) |  |  |  | 开关机状态
|  | operationMode | int | M | GET，PUT | 1 | 100 |  |  | 1 (智能) 2 (节能) 3 (智能恒温) 4 (正常模式) 5 (速热模式) 6 (睡眠模式) 7 (舒适模式) 8 (防冻模式) |  |  |  | 运行模式
|  | currTemperature | int | M | GET |  |  | 10 |  |  | 0.1°C |  |  | 取暖器当前温度
|  | targetTemperature | int | M | GET，PUT | 50 | 350 | 10 |  |  | 0.1°C |  |  | 取暖器目标温度
|  | powerGear | int | M | GET，PUT | 1 | 100 |  |  | 1-10档（1-10） 或1-3档（三档加热暖风分别为11-低暖风、12-中暖风、13-高暖风）
|  | windDirection | int | M | GET，PUT | 1 | 4 |  |  | 1（固定） 2（左右扫风） 3（上下扫风） 4（左右+上下） |  |  |  | 取暖器摇摆 1-无扫风，角度固定； 2-仅打开左右摇摆 3-仅打开上下摇摆 4-左右摇摆+上下摇摆同时进行
newWindAc | 新风空调
|  | on | bool | M | GET，PUT |  |  |  |  | 0(关机) 1(开机) |  |  |  | 开关
|  | operationMode | int | M | GET，PUT |  |  |  |  | 1 (自动) 2 (制冷) 3 (制热) 4 (通风) 5 (除湿) |  |  |  | 空调运行模式
|  | currTemperature | int |  | GET | 0 | 30 | [6 empty] | 温度
|  | targetTemperature | int |  | GET，PUT | 0 | 30
|  |  | int |  | GET，PUT | 0 | 3 |  |  | 确认是否一致 |  |  |  | 风速
|  | windSpeed | int | O | GET，PUT |  |  |  |  | 1（低） 2（中） 3（高） 4（自动） 5（静音） |  |  |  | 风速
|  | directionEnable | boolean |  | GET，PUT | 0 | 1 |  |  | 0：固定 1：摆动 |  |  |  | 摆风与否
floorheating | 地热
|  | on | boolean | M | GET，PUT | 0 | 1 | [6 empty] | 开关
|  | mode | int | M | GET，PUT | 1 | 4 |  |  | 请提供模式值 |  |  |  | 模式
|  | targetTemperature | int | M | GET，PUT | 4 | 35 | [6 empty] | 当前设置温度点
|  | indoorTemperature | int | M | GET | -20 | 35 | [6 empty] | 室温
refrigerator | 冰箱 | [12 empty] | 美的为主，参考A
|  | onOffFreshRoom | bool | M | GET，PUT |  |  |  |  | 0(关) |  |  |  | 冷藏室开关（冰箱不提供整机的电源开关控制；但是对于独立的舱室，如冷藏室、变温室等，提供各自的开关控制。）
|  | onOffVariableRoom | bool | M | GET，PUT |  |  |  |  | 0(关) |  |  |  | 变温室开关
1(开)
|  | temperatureTargetFreshRoom | int | M | GET，PUT | 2 | 8 | 1 |  |  | °C |  |  | 冷藏室设置温度
|  | temperatureTargetVariableRoom | int | M | GET，PUT | -24 | 10 | 1 |  |  | °C |  |  | 变温室设置温度
|  | temperatureTargetFreezerRoom | int | M | GET，PUT | -24 | -15 | 1 |  |  | °C |  |  | 冷冻室设置温度
|  | errorCode | string | M | GET |  |  |  | 1024 | 0 （无故障） 1（冷藏传感器故障） 2（冷冻传感器故障） 3（变温传感器故障） 4（化霜传感器故障） 5（冷冻超温警报） 6（冷藏门未关闭） 7（通信不良） 其他（保留） |  |  |  | 故障上报（保留1024备用）
|  | onOffFastCool | bool | M | GET，PUT |  |  |  |  | 0(关) |  |  |  | 速冷模式开关
1(开)
|  | onOffFastFrozen | bool | M | GET，PUT |  |  |  |  | 0(关) |  |  |  | 速冻模式开关
1(开)
|  | onOffSmartMode | bool | M | GET，PUT |  |  |  |  | 0(关) |  |  |  | 智能模式开关
1(开)
|  | weightLeft | int | O | GET | 0 | 5000 | 1 |  |  | 克 |  |  | 左称重专区重量；（某些大屏智能产品有；对于初步合作的Wi-Fi模块冰箱，无此功能，所以是optional。）
|  | weightMiddle | int | O | GET | 0 | 5000 | 1 |  |  | 克 |  |  | 中称重专区重量
|  | weightRight | int | O | GET | 0 | 5000 | 1 |  |  | 克 |  |  | 右称重专区重量
washingMachine | 洗衣机 | [12 empty] | 美的为主
|  | on | bool | M | GET，PUT |  |  |  |  | 0（关机） 1（开机） |  |  |  | 开关机
|  | command | bool | M | GET，PUT |  |  |  |  | 0（暂停） 1（启动） 2（停止）3（取消） |  |  |  | 启动暂停
|  | operationMode | int | O | GET，PUT |  |  |  |  | 0x00:棉麻程序; |  |  |  | 洗涤程序（工作模式）
0x01:ECO经济洗/节能;
0x02:快洗程序;
0x03:混合洗程序;
0x04:化纤程序;
0x05:羊毛程序;
0x06:活性酶程序;
0x07:高温自洁程序(筒自洁);
0x08:运动服(MG);
0x09:单脱水程序;
0x0A:漂+脱程序;
0x0B:大件程序;
0x0C:婴儿服程序;
0x0D:内衣程序;
0x0E:户外服(TG);
0x0F:羽绒服程序;
0x10:护色(MG);
0x11:智能洗;
0x12:速洗45';
0x13:童装程序;
0x14:新水流婴儿服
0x15:空气洗程序;
0x16:单烘干程序;
0x17:速洗30'程序;
0x18:新水流衬衫
0x19:新水流智能洗
0x1A:新水流浸泡洗
0x1B:新水流速洗30’
0x1C:衬衫洗程序;
0x1D:浸泡洗程序;
0x1E:新水流棉麻程序
0x1F:新水流混合洗程序
0x20:新水流化纤程序
0x21:新水流童装程序
0x22:新水流内衣程序
0x23:洗衣专家;
0x24:新水流节能
0x25:洗烘60'程序
0x26:5分钟筒自洁
|  | waterLevel | int | M | GET，PUT |  |  |  |  | 1:低 2:中 3:高 |  |  |  | 水位
|  | rinse | int | M | GET，PUT |  |  |  |  | 1：1次 … 5：5次 |  |  |  | 漂洗()
|  | dryer | int | M | GET，PUT |  |  |  |  | 0:不烘干 1:标准 2:特干 3:晾干 |  |  |  | 烘干
|  | temperatureLevel | int | M | GET，PUT |  |  |  |  | 1 表示冷水 2 表示20度 3 表示30度 4 表示40度 5 表示60度 6 表示95度 |  |  |  | 温度
|  | dewateringSpeed | int | M | GET，PUT |  |  |  |  | 0 表示免脱水 1 表示400转 2 表示600转 3 表示800转 4 表示1000转 5 表示1200转 6 表示1400转 7 表示1600转 |  |  |  | 脱水转速
|  | washTime | int | M | GET，PUT |  |  |  |  | 参考技术文文档 |  |  |  | 洗涤时间档位（I-Time）
|  | spinTime | int | M | GET，PUT |  |  |  |  | 参考技术文文档 |  |  |  | 脱水时间档位
|  | detergentAmount | int | M | GET，PUT |  |  |  |  | 0 表示off 1 表示少量 2 表示中量 3 表示多量 4 表示智能 |  |  |  | 洗涤剂
|  | softener | bool | M | GET，PUT |  |  |  |  | 0 表示off 1 表示auto |  |  |  | 柔顺剂
|  | easyIroning | bool | M | GET，PUT |  |  |  |  | 0：关闭，1：开启 |  |  |  | 轻松熨
|  | babyLock | bool | M | GET，PUT |  |  |  |  | 0：关闭，1：开启 |  |  |  | 童锁
|  | nightly | bool | M | GET，PUT |  |  |  |  | 0：关闭，1：开启 |  |  |  | 夜间洗
|  | speedy | bool | M | GET，PUT |  |  |  |  | 0：关闭，1：开启 |  |  |  | 加速洗
|  | spray_wash | bool | M | GET，PUT |  |  |  |  | 0：关闭，1：开启 |  |  |  | 雾态洗
|  | appointment_wash | bool | M | GET，PUT |  |  |  |  | 0：关闭，1：开启 |  |  |  | 预约
|  | memory | bool | M | GET，PUT |  |  |  |  | 0：关闭，1：开启 |  |  |  | 记忆
|  | appointment_time | int | M | GET，PUT |  |  |  |  | 1~24小时 |  |  |  | 预约下发小时
|  | appointment_min | int | M | GET |  |  |  |  | 1~65535分钟 |  |  |  | 预约上报
|  | FCS | bool | M | GET，PUT |  |  |  |  | 0：关闭，1：开启 |  |  |  | 快净
|  | steam_wash | bool | M | GET，PUT |  |  |  |  | 0：关闭，1：开启 |  |  |  | 蒸汽洗
|  | intense_wash | bool | M | GET，PUT |  |  |  |  | 0：关闭，1：开启 |  |  |  | 强力洗
|  | smart_rinse | bool | M | GET，PUT |  |  |  |  | 0：关闭，1：开启 |  |  |  | 智能漂洗
|  | clean_rinse | bool | M | GET，PUT |  |  |  |  | 0：关闭，1：开启 |  |  |  | 超净漂洗
|  | pre_wash | bool | M | GET，PUT |  |  |  |  | 0：关闭，1：开启 |  |  |  | 预洗
|  | stains | int | M | GET，PUT |  |  |  |  | 0:无 1:草渍; 2:泥渍; 3:血渍; 4:口红渍; 5:咖啡渍; 6:酒渍; |  |  |  | 特渍洗
|  | disinfectant | bool | M | GET，PUT |  |  |  |  | 0：关闭，1：开启 |  |  |  | 消毒剂
|  | workStatus | int | M | GET |  |  |  |  | 1：待机 8：完成 99：故障 6：预约 98：暂停 2：称重 3：预洗 4：洗涤 5：漂洗 7：脱水 12：烘干 13：高速脱水 |  |  |  | 工作状态
|  | errorCode | int | M | GET |  |  |  |  | 0x10-进水异常 12-洗衣机已溢水 30-上锁异常 31-解锁异常 33-水位传感器故障 34-加热温度传感器异常 36-洗涤加热管故障 37-烘干进风口温度传感器故障 38-烘干出风口温度传感器故障 3A-烘干加热管故障 52~5F:变频器或者电机发生故障 60-电机堵转报警 61(测速信号丢失报警) 62-电机测速信号不正常 64-变频器和电机通讯发生故障 70-控制板电源键卡死 80-洗衣机通讯异常 EF-洗衣机处于特定状态而无法执行操作 |  |  |  | 错误
|  | timeLeft | int | M | GET |  |  |  |  | 0~65535分钟 |  |  |  | 剩余时间
|  | cleanNotification | bealoon | O | GET | [8 empty] | 清洗提醒
elecHeater | 电热水器 | [12 empty] | 燃气要考虑政策允许
|  | on | bool | M | GET，PUT |  |  |  |  | 0(关机) |  |  |  | 开关机状态
[10 empty] | 1(开机) |  |  |  | ·
|  | operationMode | int | O | GET，PUT |  |  |  |  | 0（保留） |  |  |  | 运行模式
1 (半胆速热)
2 (整胆速热)
3（保温模式）
4（保留）
|  | hotWaterVolume | int | O | GET | 0 | 100 |  |  |  | % |  |  | 剩余热水量的百分比
|  | currTemperature | int | M | GET |  |  | 1 |  |  | °C |  |  | 热水当前温度
|  | targetTemperature | int | M | GET，PUT | 30 | 75 | 5 |  |  | °C |  |  | 热水目标温度
|  | musicStatus | bool | O | GET |  |  |  |  | 0(未播放音乐) |  |  |  | 热水器是否在播放音乐
1(正在播放音乐)
|  | workStatus | int | M | GET | 0 | 3 |  |  | 0(已关机) |  |  |  | 热水器运行状态
1(保温中)
2(加热中)
3(故障)
|  | errorCode | int | M | GET | 0 | 4 |  |  | 0(正常) |  |  |  | 热水器故障代码
1(E1漏电保护)
2(E2干烧故障)
3(E3超温故障)
4（E4传感器故障）
|  | heatingrRestTime | int | O | GET | [5 empty] | 分钟 |  |  | 热水器加热到设定温度剩余时间
riceCooker | 电饭煲 | [12 empty] | 美的为主，参考A
|  | on | bool | M | GET，PUT |  |  |  |  | 0（关机） 1（开机） |  |  |  | 开关机状态
|  | workStatus operationState | int | M | GET，PUT | 0 | 3 |  | 3 | 0 (待机) 1(工作中) 2(预约中) 3(保温中]) |  |  |  | 工作状态
|  | errorCode | int | M | GET |  |  |  |  | 0（无故障） 1（？？） |  |  |  | 设备异常状态
|  | operationMode program | int | O | GET，PUT | 0 | 198 |  | 198 | [ 0:待机,27:柴火饭,41:快速饭,28:少量饭,13:杂粮饭,50:煮粥,9:热饭,5:稀饭,46:煲汤,29:红薯,30:玉米,31:速冻包,32:蒸排骨,51:美味蒸,96:蛋糕,91:煲仔饭,98:酸奶,99:锅巴饭,198:保温] |  |  |  | 工作模式 使用方式：各种型号的设备支持统一的工作模式编号，但是不同型号的设备支持的工作模式会有所差异，因此需要在后台有一个设备型号和支持模式的对照表单；
|  | workTime | int | O | GET，PUT | 0 | 1440 | 10 | 1440 |  | min |  |  | 制作时间长度； 设定的制作（煮粥）时间长度是workTime，则制作完成倒计时则从workTime开始到0为止；如果设定的workTime小于工作默认需要的最小的工作时间（假设煮粥最小要半小时），则立即启动工作； 而预约完成时间是多长时间之后工作完成；可以通过倒计时完成。
|  | workTimeLeft | int | O | GET | 0 | 1440 |  | 1440 |  | min |  |  | 制作完成倒计时；
|  | warmDuration | int | O | GET，PUT | 0 | 1440 | 10 | 1440 |  | min |  |  | 保温状态之后的累积时间
|  | riceType | int | O | GET，PUT | 0 | 3 |  | 3 | [0:无米种 1:东北米 2:丝苗米 3:香米] |  |  |  | 米种类型
|  | riceFavor | int | O | GET，PUT | 0 | 3 |  | 3 | [0,无口感 1:偏软2:适中3:偏硬] |  |  |  | 口感选择
|  | soakTime | int | O | GET，PUT | 0 | 30 |  | 30 |  |  |  |  | 吸水时间
|  | soakTemperature | int | O | GET，PUT | 20 | 60 |  | 60 |  |  |  |  | 吸收温度
|  | boiledTime | int | O | GET，PUT | 10 | 240 | [6 empty] | 沸腾后时间
|  | boiledTemperature | int | O | GET，PUT | 1 | 3 | [6 empty] | 沸腾后火力
microwaveoven | 微波炉 | [12 empty] | 美的为主
|  | on | bool | M | GET，PUT |  |  |  |  | 0（省电/关机中） 1（待机/开机中） |  |  |  | 开关机状态
|  | workStatus mode | int | M | GET，PUT |  |  |  |  | 0(未制作) 1(制作中) 2（暂停中） 3（制作完成） 4（云菜谱段间暂停中）？ 5（烧烤） 6（解冻） 7（烧烤组合） |  |  |  | 设备工作状态
|  | errorCode | int | M | GET |  |  |  |  | 0（无故障） 1（炉门打开） |  |  |  | 设备异常状态
|  | babyLock | bool | O | GET，PUT |  |  |  |  | 0(解锁) 1(童锁) |  |  |  | 设备童锁状态
|  | powerGear | int | O | GET，PUT |  |  |  |  | 0（P100） 1（P80） 2（P50） 3（P30） 4（P10） |  |  |  | 功率模式（P100代表100%）
|  | command | int | O | GET，PUT |  |  |  |  | 0(暂停) 1(开始) 2（取消） 3（云菜谱段间暂停时开始） |  |  |  | 工作命令
|  | timeMin | int | O | GET，PUT | 0 | 99 |  |  |  | 分钟（min） |  |  | 工作时间：分钟
|  | timeSec | int | O | GET，PUT | 0 | 59 |  |  |  | 秒（s） |  |  | 工作时间：秒
oven | 烤箱 | [12 empty] | 美的为主
|  | babyLock | bool | M | GET，PUT |  |  |  |  | 0(解锁) 1(童锁) |  |  |  | 设备童锁状态
|  | workStatus | int | M | GET，PUT |  |  |  |  | 0(未制作) 1(制作中) 2（暂停中） 3（预热中） 4（预热完成） 5（云菜谱段间暂停中） 6（制作完成） |  |  |  | 设备工作状态
|  | errorCode | int | M | GET |  |  |  |  | 0（无故障） 1（温度传感器故障） |  |  |  | 设备异常状态
|  | on | bool | M | GET，PUT |  |  |  |  | 0（省电/关机中） 1（待机/开机中） |  |  |  | 开关机状态
|  | operationMode | int | O | GET，PUT |  |  |  |  | 0（无模式） 1（上管加热） 2（下管加热） 3（上下管加热） 4（热风） 5（旋转烧烤） 6（发酵） |  |  |  | 工作模式
|  | workCommand | int | O | GET，PUT |  |  |  |  | 0(暂停) 1(开始) 2（取消） 3（云菜谱段间暂停时开始） 4（预热完成后开始） |  |  |  | 工作命令
|  | timeMin | int | O | GET，PUT | 0 | 99 |  |  |  | 分钟（min） |  |  | 工作时间：分钟
|  | timeSec | int | O | GET，PUT | 0 | 59 |  |  |  | 秒（s） |  |  | 工作时间：秒
|  | weight | int | O | GET，PUT | 0 | 2000 |  |  |  | 克（g） |  |  | 食材重量
|  | curTemp | int | O | GET | 0 | 250 | 10 |  |  | 摄氏度（°C） |  |  | 当前温度/实时温度
|  | tarTemp | int | O | GET，PUT | 0 | 250 | 10 |  |  | 摄氏度（°C） |  |  | 目标温度
|  | preheat | bool | O | GET，PUT |  |  |  |  | 0（不需要预热） 1（需要预热） |  |  |  | 是否预热
|  | upCurTemp | int | O | GET | 0 | 250 | 10 |  |  | 摄氏度（°C） |  |  | 上管实时温度
|  | upTarTemp | int | O | GET，PUT | 0 | 250 | 10 |  |  | 摄氏度（°C） |  |  | 上管设定温度
|  | downCurTemp | int | O | GET | 0 | 250 | 10 |  |  | 摄氏度（°C） |  |  | 下管实时温度
|  | downTarTemp | int | O | GET，PUT | 0 | 250 | 10 |  |  | 摄氏度（°C） |  |  | 下管设定温度
|  | remTimeMin | int | O | GET，PUT | 0 | 99 |  |  |  | 分钟（min） |  |  | 剩余工作时间：分钟
|  | remTimeSec | int | O | GET，PUT | 0 | 59 |  |  |  | 秒（s） |  |  | 剩余工作时间：秒
bridge | 网关设备
mainPanel | 主控面板tbd
elecPressurePot | 电压力锅
|  | on | boolean | M | [9 empty] | 电源开关
|  | workStatus | int | [10 empty] | 工作状态
|  | operationMode | [11 empty] | 运行模式
|  | mouthFeel | [11 empty] | 口感
|  | workFlow | int | M | [9 empty] | 工作流程
|  | workFlowStep | int | O | [9 empty] | 执行步骤
|  | timeLeft | int | O | [9 empty] | 当前工作流剩余时间
|  | errorCode | int | M | [9 empty] | 故障码
|  | currentTemperature | int | M | GET | [8 empty] | 当前温度
|  | targetTemperature | int | M | GET，PUT | [8 empty] | 目标温度
lightHeating | 浴霸/灯暖
|  | light | boolean | M | GET，PUT | 0 | 1 | [6 empty] | 照明开关
|  | heatingGear | int | O | GET，PUT | 1 | 4 |  |  | 0（全关） 1（开一盏） 2（开一半） 3（全开） 4（保留） |  |  |  | 取暖档位
|  | fanEnable | boolean | O | GET，PUT | 0 | 1 | [6 empty] | 风扇开关
windowOpen | 开窗器/类似窗帘
|  | level | int | M | GET，PUT | 0 | 100 | 5
|  | operationMode | int | M | PUT | 0 | 12 | 1 |  | 0:无操作 1:开; 2:关; 3:停止; 4:清除行程； （其他保留） |  |  |  | 运行模式 如果需要控制扩展，与窗帘机相同
clothesHanger | 晾衣架
|  | level | int | M | GET，PUT | 1 | 100 | 1 |  |  | 1% |  |  | 上下打开程度，100为全开，升到最高
|  | top | boolean | O | GET，PUT | 0 | 1 | 1 |  | 0（非最高）；1（最高）
|  | windDry | boolean | O | GET，PUT | 0 | 1 | 1 |  | 0（非风干）；1（风干）
|  | windDryTimeLeft | int | O | GET | [8 empty] | 风干剩余时间
|  | windDryTime | int | O | GET，PUT | [8 empty] | 风干时间
|  | disinfect | boolean | O | GET，PUT | 0 | 1 | 1 |  | 0(false)否 1(true)是 |  |  |  | 是否杀菌
|  | disinfectTime | int | O | GET，PUT | [8 empty] | 杀菌时间
|  | drying | boolean | O | GET，PUT | 0 | 1 | 1 |  | 0(false)否 1(true)是 |  |  |  | 是否烘干
|  | dryTimeLeft | int | O | GET | [8 empty] | 烘干剩余时间
|  | dryTime | int | O | GET，PUT | [8 empty] | 烘干时间
|  | lighting | boolean | O | GET，PUT | 0 | 1 | 1 |  | 0(false)否 1(true)是 |  |  |  | 是否开启照明
|  | action | int | [6 empty] | 1（升）；2（降）；3（暂停）
kitchenVentilator | 油烟机
|  | on | boolean | M | [9 empty] | 电源开关
|  | workStatus | int | [10 empty] | 工作状态
|  | operationMode | [11 empty] | 运行模式
|  | fanGear | [11 empty] | 风量档位
|  | timeSet | int | O | [9 empty] | 定时设置
|  | timeLeft | int | O | [9 empty] | 剩余时间
|  | errorCode | int | M | [9 empty] | 故障码
|  | light | bool | M | GET，PUT |  |  |  |  | 0(false) 1(true) |  |  |  | 照明开关
|  | onOffAir | bool | O | [9 empty] | 空气管家开关
disinrer | 消毒柜
|  | on | boolean | M | GET，PUT | 0 | 1 |  |  | 0(false) 1(true) |  |  |  | 开关
|  | disinreMind | boolean |  | GET |  |  |  |  | 0(false)否 1(true)是 |  |  |  | 消毒是否提醒
|  | doorOpen | boolean |  | GET |  |  |  |  | 0(false) 1(true) |  |  |  | 门控，开关查询
|  | lock | boolean |  | GET |  |  |  |  | 0(false) 1(true) |  |  |  | 电磁锁
|  | reserve | boolean |  | GET，PUT |  |  |  |  | 0(false) 1(true) |  |  |  | 预约消毒能力
|  | workStatus | [7 empty] | 1(待机） 2（消毒）3（监测） 4（智能消毒）5（蒸汽消毒）6（预约消毒）7（保洁）8（保鲜） 9（暖盘） 10（烘干） 11（完成） 12（关机） |  |  |  | 工作状态
|  | action | [7 empty] | 1（开启）；2（停止）； |  |  |  | 启动停止控制
dishWashing | 洗碗机
|  | on | boolean | M | GET，PUT | 0 | 1 | [6 empty] | 开关
|  | mode | int | M | GET，PUT | 1 | 10 | 1 |  | 1 自动洗 2 强力洗 3 标准洗 4 经济洗 5 玻璃洗 6 1小时洗 7 快速洗 8 漂洗 9 预留 10 预留
|  | area | int | M | GET，PUT | 1 | 4 | 1 |  | 1 上栏洗 2 下栏洗 3 交替栏洗 4（保留）
|  | extraMode | int | O | GET，PUT | 1 | 10 | 1 |  | 1 强力干燥 2 省电 3 加速洗 4 加强洗 5 增漂洗 6 增预洗 7 半载 8 保留 9 保留 10 保留
|  | workStatus | [11 empty] | 工作模式
|  | babyLock | bool | M | GET，PUT | 0 | 1 | 1 |  | 0 解锁 1 童锁上锁;
|  | errorCode | int | M | GET
beanCooker | 豆浆机
|  | on | boolean | M | GET，PUT | 0 | 1 |  |  | 0(关机) 1(开机) |  |  |  | 电源开关
|  | workStatus | int | O | GET |  |  |  |  | ？？ |  |  |  | 工作状态
|  | mode | int | O | GET，PUT |  |  |  |  | ？？ |  |  |  | 工作模式
|  | powerGear | int | O | GET，PUT | 0 | 10 | 1 |  | 1~5（1-5档） |  |  |  | 功率档位
|  | errorCode | int | M | GET | 0 | 10 |  |  | 0（无故障） 1（电热故障） 2（电机故障） ..
|  | timeLeft | int | O | GET | [8 empty] | 剩余时间
waterPurifier | 净水器
|  | on | boolean | O | GET，PUT | 0 | 1 |  |  | 0(关闭) 1(打开)
|  | filterReplaceAlarm | bool | O | GET |  |  |  |  | 0（无） 1（有） |  |  |  | 滤芯更换提醒
|  | currentTemperature | int | O | GET | [8 empty] | 当前环境温度
|  | waterQulity | int | M | GET | [8 empty] | 水质监测
|  | waterVolume | int | O | GET | [8 empty] | 累积净水体积
|  | waterTemperature | int | O | GET | [8 empty] | 出水温度
|  | filterLife | int | O | GET | [5 empty] | 天 |  |  | 滤芯寿命剩余天数
|  | workStatus | int | O | GET，PUT |  |  |  |  | 1（净水） 2（冲洗） 3（浸水） 4（停止） |  |  |  | 工作模式
|  | tdsInput | int | O | GET | [8 empty] | 源水TDS值
|  | tdsOutput | int | O | GET | [8 empty] | 出水TDS值
|  | errorCode | int | M | GET |  |  |  |  | 0（无故障） 1（增压泵故障） 2（漏水） 3（缺水） 4（水质异常） 5（低温提醒） 6（高温提醒）
cleanerRobot | 扫地机
|  | on | boolean | M | GET，PUT | 0 | 1 |  |  | 0(关机) 1(开机) |  |  |  | 电源开关
|  | onOffWater | boolean | O | GET，PUT | [8 empty] | 洒水开关
|  | onOffAhead | boolean | O | GET，PUT | [8 empty] | 前进开关
|  | onOffBackward | boolean | O | GET，PUT | [8 empty] | 后退开关
|  | onOffLeft | boolean | O | GET，PUT | [8 empty] | 向左开关
|  | onOffRight | boolean | O | GET，PUT | [8 empty] | 向右开关
|  | errorCode | int | M | GET | 0 | 10 |  |  | 0（无故障） 1（电机故障） ..
|  | powerLeft | int | M | GET | 1 | 100 |  |  |  | 1% |  |  | 剩余电量
|  | cleanArea | int | O | GET，PUT | [8 empty] | 清扫面积
|  | onOffUv | boolean | O | GET，PUT | 0 | 1 | [6 empty] | 紫外线开关
|  | cleanSpeed | int | O | GET，PUT | [8 empty] | 清扫速度
motionDetect | 红外移动探测
|  | enable | int | M | GET | 0 | 1 | 1 |  | 0(false)无人 1(true)有人 |  |  |  | 是否检测到有人
coDetector | CO煤气检测
|  | co | int | M | GET
fogDetector | 烟雾检测
|  | fog | int | M | GET
temprature | 温度检测
|  | temprature | int | M | GET，PUT | -35 | 127 | 1 |  |  | % |  |  | 温度
humidity | 湿度检测
|  | humidity | int | M |  | 0 | 95 | 1 | [5 empty] | 湿度
openDetector | 门磁检测
|  | enable | int | M | GET | 0 | 1 | 1 |  | 0(false)否 1(true)是 |  |  |  | 是否开门开窗
urgentButton | 紧急按钮
|  | enable | int | M | GET | 0 | 1 | 1 |  | 0(false)否 1(true)是 |  |  |  | 是否有紧急按钮按下
vacuumCleaner | 吸尘器
|  | on | boolean | M | GET，PUT | 0 | 1 | [6 empty] | 开关
|  | gear | int | M | GET，PUT | [8 empty] | 工作档位
heartRate | 心率检测 | [12 empty] | 一般是心率带
|  | heartRate |  | M | [9 empty] | 心率
humidifier | 加湿器
|  | on | boolean | M | GET，PUT | 0 | 1 |  |  | 0(关机) 1(开机) |  |  |  | 电源开关
|  | currentHumidity | int | M | GET | [8 empty] | 当前湿度
|  | targetHumidity | int | M | GET，PUT | [8 empty] | 目标湿度
|  | alarmWater | boolean | M | GET | [8 empty] | 缺水
|  | errorCode | int | M | GET | 0 | 10 |  |  | 0（无故障） 1（电机故障） ..
|  | onOffHeat | boolean | M | GET，PUT | [8 empty] | 加热开关
|  | onOffLons | boolean | M | GET，PUT | 0 | 1 | [6 empty] | 健康（离子团）开关
|  | fogStatus | int | O | GET，PUT | 0 | 5 |  |  | 1~5（1-5档） |  |  |  | 喷雾量调节
deHumidifier | 除湿机
|  | on | boolean | M | GET，PUT | 0 | 1 |  |  | 0(关机) 1(开机) |  |  |  | 电源开关
|  | currentHumidity | int | M | GET | [8 empty] | 当前湿度
|  | targetHumidity | int | M | GET，PUT | [8 empty] | 目标湿度
|  | errorCode | int | M | GET | 0 | 10 |  |  | 0（无故障） 1（电机故障） ..
|  | windSpeed | int | O | GET，PUT | [8 empty] | 风速设定
|  | onOffLons | boolean | O | GET，PUT | 0 | 1 | [6 empty] | 健康（离子团）开关
|  | onOffUv | boolean | O | GET，PUT | 0 | 1 | [6 empty] | 紫外线开关
hotPot | 水壶
|  | on | boolean | M | GET，PUT | 0 | 1 |  |  | 0(关机) 1(开机) |  |  |  | 电源开关
|  | currentTemperature | int | M | GET | [8 empty] | 当前温度
|  | targetTemperature | int | M | GET，PUT | [8 empty] | 目标温度
|  | powerGear | int | M | GET，PUT | 0 | 10 | 1 |  | 1~5（1-5档） |  |  |  | 功率档位
|  | errorCode | int | M | GET | 0 | 10 |  |  | 0（无故障） 1（电热故障） ..
breadCooker | 面包机
|  | on | boolean | M | [9 empty] | 电源开关
|  | start | boolean | M | [9 empty] | 开始开关
|  | cancel | boolean | M | [9 empty] | 退出开关
|  | workStatus | int | O | [9 empty] | 工作状态
|  | operationMode | int | O | [9 empty] | 运行模式
|  | corlor | int | O | [9 empty] | 烤色
|  | mouthFeel | int | O | [9 empty] | 口感
|  | weight | int | O | [9 empty] | 面包重量
|  | warmTime | int | O | [9 empty] | 保温时间
|  | workingTime | int | O | [9 empty] | 制作时间
|  | totalTime | int | O | [9 empty] | 完成的总时间，含预约
|  | babyLock | boolean | M | [9 empty] | 儿童锁开关
|  | stirMode | boolean | M | [9 empty] | 搅拌模式开关
|  | workFlow | int | O | [9 empty] | 工作流程
|  | workFlowStep | int | O | [9 empty] | 执行步骤
|  | timeLeft | int | O | [9 empty] | 当前工作流剩余时间
|  | errorCode | int | M | [9 empty] | 故障码
|  | currentTemperature | int | M | GET | [8 empty] | 当前温度
|  | targetTemperature | int | M | GET，PUT | [8 empty] | 目标温度
panel | 面板(服务拆分)
|  | mode | int | O | GET，PUT | 0 | 10 |  |  | 0（空） 1（场景设置） 2（温度控制） 3（灯光控制） ..
|  | scene | int | M | GET，PUT | 0 | 10 |  |  | 0（不设场景） 1（离家） 2（回家） 3（睡觉） 4（布防） 5（撤防） 6（观影）其他自定义 |  |  |  | 场景设置
|  | msg |  |  | PUT |  |  |  |  | 消息推送
securityPanel | 安全面板
|  | scene | int | M | GET，PUT | 0 | 10 |  |  | 0（不设场景） 1（离家） 2（回家） 3（睡觉） 4（布防） 5（撤防） 6（观影）其他自定义 |  |  |  | 场景设置
|  | area | int | O | GET，PUT | 0 | 16 | [6 empty] | 防区
heatingBlanket | 电热毯
|  | on | boolean | O | GET，PUT | 0 | 1 | [6 empty] | 电源开关
|  | powerGear | int | M | GET，PUT | 0 | 10 | 1 |  | 1~5（1~5档） |  |  |  | 档位调节
eleMagOven | 电磁炉
|  | on | boolean | M | GET，PUT | 0 | 1 | [6 empty] | 开关
|  | powerGear | int | O | GET，PUT | 1 | 10 | 1 |  | 1（1档）… 10(10档) |  |  |  | 功率档位调节
clothesDrier | 干衣机
|  | on | boolean | M | GET，PUT | 0 | 1 |  |  | 0(false) 1(true) |  |  |  | 开关
|  | antiseptic | boolean |  | GET |  |  |  |  | 0(false)否 1(true)是 |  |  |  | 是否杀菌
|  | program/workStatus | [7 empty] | 0（棉麻）1（化纤）2（混合）3（牛仔）4（床单被套）5（户外服装）6（羽绒服）7（鞋/毛绒玩具） 8（羊毛）9（除潮去味）10（冷风清新）11（热风烘干）… |  |  |  | 工作程序
|  | dryTime | int |  | GET，PUT | [8 empty] | 烘干时间
|  | errorCode | int |  | GET | 1 | 1024 |  |  | 0（正常） 1（忘记按筒自洁） 2（温度传感器异常） 3（水盒已满） 4（湿度传感器异常） 5（加热管故障） 6（门未关错误） |  |  |  | 故障码
|  | alarmTone | boolean |  | GET |  |  |  |  | 0(false)否 1(true)是 |  |  |  | 是否提示音
|  | reserve | boolean |  | GET，PUT |  |  |  |  | 0(false) 1(true) |  |  |  | 预约
|  | reserveTime | int | [10 empty] | 预约完成时间
|  | action | boolean |  | GET，PUT |  |  |  |  | 0(停止) 1(启动) |  |  |  | 启动停止控制
|  | timeLeft | int | [10 empty] | 剩余完成时间
wineCab | 酒柜
|  | refigeTemperature |  |  | GET | [8 empty] | 冷藏室温度
|  | freezeTemperature |  |  | GET | [8 empty] | 冷冻室温度
|  | refigeTemperatureSet |  |  | GET，PUT | [8 empty] | 冷藏室温度设定
|  | freezeTemperatureSet |  |  | GET，PUT | [8 empty] | 冷冻室温度设定
|  | humidityIn | [11 empty] | 机内湿度
|  | humidityOut | [11 empty] | 机外湿度
|  | deHumidifier | int | O | GET，PUT | 1 | 12 | 1 |  | 0-10档 |  |  |  | 除湿档位
|  | lighting | [11 empty] | 照明开关
|  | lock | [11 empty] | 是否锁定
|  | errorCode | [11 empty] | 故障码
wireless2Ir | 无线转红外 | [12 empty] | 可返回产品类型、品牌和型号的信息,按照bridge处理；
|  | mode | int | M | GET，PUT |  |  |  |  | 0（未匹配） 1（已经匹配） 2（学习模式） 3（保留） |  |  |  | 已经匹配后才能通过此服务来控制其他的红外设备；
|  | allDirection | boolen | O | GET |  |  |  |  | 0（定向） 1（全向） |  |  |  | 是否支持红外全向控制
valve | 水阀（valve）
|  | on | boolean | O | GET，PUT | 0 | 1 | [6 empty] | 开关
|  | switch | boolean | O | GET，PUT | 0 | 1 |  |  | 0(关闭) 1(打开) |  |  |  | 开关
lock | 锁
|  | locked | boolean | M | GET | 0 | 1 | 1 |  | 0(false)否 1(true)是 |  |  |  | 是否上锁，只获取状态不进行开锁
door | 门
|  | level | int | M | GET，PUT | 1 | 100 | 1 |  |  | 1% |  |  | 水平打开程度，100为全开
|  | locked | boolean | O | GET | 0 | 1 | 1 |  | 0(false，未锁定) 1(true，已经锁定) |  |  |  | 是否上锁，1为已经上锁
garageDoor | 车库门
|  | level | int | M | GET，PUT | 1 | 100 | 1 |  |  | 1% |  |  | 上下打开程度，100为全开
|  | locked | boolean | O | GET | 0 | 1 | 1 |  | 0(false)否 1(true)是 |  |  |  | 是否上锁，1为已经上锁
foodMachine | 料理机
|  | on | boolean | M | [9 empty] | 电源开关
|  | workFlow | int | M | [9 empty] | 工作流程
|  | workFlowStep | int | O | [9 empty] | 执行步骤
|  | timeLeft | int | O | [9 empty] | 剩余时间
|  | errorCode | int | M | [9 empty] | 故障码
airRoast | 空气炸锅
|  | on | boolean | M | [9 empty] | 电源开关
|  | workStatus | int | [10 empty] | 工作状态
|  | operationMode | [11 empty] | 运行模式
|  | fanGear | [11 empty] | 风扇档位
|  | workFlow | int | M | [9 empty] | 工作流程
|  | workFlowStep | int | O | [9 empty] | 执行步骤
|  | stepPause | [11 empty] | 暂停开关
|  | timeLeft | int | O | [9 empty] | 剩余时间
|  | errorCode | int | M | [9 empty] | 故障码
|  | currentTemperature | int | M | GET | [8 empty] | 当前温度
|  | targetTemperature | int | M | GET，PUT | [8 empty] | 目标温度
doorBell | 门铃
|  | doorBell | boolean | M | GET | 0 | 1 | 1 |  | 0(false)否 1(true)是 |  |  |  | 门铃是否响
ServiceType | ServiceName | Characteristic Name | CharacteristicType | Required (M/O) | Method | Min | Max | Step | MaxLen | Enum | Unit | 是否属于EventTracking | 上报周期 Interval | Description
dryConnector | 干接点
|  | on | int | M | GET | 0 | 1 | 1 |  | 0(false) 1(true) |  |  |  | 干接点设备的开、关
illuminance | 光强度检测
|  | illuminance | int | M |  | 0 | 5000 | 1 | [5 empty] | 照度
pm2p5 | pm2.5检测
|  | pm2p5Value | int | M | GET |  |  | 1 |  |  | ug/m³ |  | 变化>=1后上报 | PM2.5值
|  | pm2p5Level | int | O | GET |  |  |  |  | 1（优） 2（良） 3（中） 4（差） |  |  |  | PM2.5等级
vocDetector | VOC检测
|  | vocVal | int | M | GET |  |  | 1 |  |  | ug/m³ |  | 变化>=1后上报 | VOC值
|  | vocLevel | int | M | GET |  |  |  |  | 1（优） 2（良） 3（中） 4（差） |  |  |  | VOC等级
coDetector | CO2检测
|  | co2 | int | M | GET
|  | alarmMode | int | O | GET，PUT | [8 empty] | 报警方式
o2Detector | 氧气检测
|  | o2 | int | M | GET
lpgDetector | lpg探测
|  | lpg | int | M | GET | [8 empty] | LPG检测
|  | alarmMode | int | O | GET，PUT | [8 empty] | 报警方式
ch4Detector | 天然气检测
|  | ch4 | int | M | GET
|  | alarmMode | int | O | GET，PUT | [8 empty] | 报警方式
windSpeed | 风速检测
|  | windSpeed | int | M | GET
windPressure | 风压检测
|  | windPressure | int | M | GET
fluidFlow | 液体流量检测
|  | fluidFlow | int | M | GET
fluidPressure | 液体压力检测
|  | fluidPressure | int | M | GET
fluidDepth | 液体深度检测
|  | fluidDepth | int | M | GET
rainFallVolume | 雨量检测
|  | rainFallVolume | int | M | GET
rainFall | 降雨检测
|  | enable | int | M | GET | 0 | 1 | 1 |  | 0(false)否 1(true)是 |  |  |  | 检测是否下雨
massDetector | 重量检测
|  | mass | int | M | GET
heightDetector | 高度/长度检测
|  | height | int | M | GET
speedDetector | 物体速度检测
|  | speed | int | M | GET
vibration | 震动检测
|  | vibration | int | M | GET
powerMeter | 电表
|  | power | int | M | GET | 0 |  | 1 |  |  | 0.01W(瓦) |  | 10min | 实时功率
|  | consumption | int | M | GET | [5 empty] | 0.01kWh |  | 10min | 总用电量（度数，kWh）
|  | current | int | O | GET | 0 | 160000 | 1 |  |  | 0.1mA |  | 10min | 实时电流
|  | voltage | int | O | GET | 0 | 2500 | 1 |  |  | 0.1V |  | 10min | 实时电压
waterVolume | 用水量检测
|  | totalWaterVolume | int | M
|  | pulseVolume | int | O | GET | [8 empty] | 机械表有两种。0.1方和0.01方。看干簧管放的位置
gasMeter | 燃气量监测
|  | totalGasVolume | int | M
|  | pulseVolume | int | O | GET | [8 empty] | 脉冲当量的定义是当控制器输出一个定位控制脉冲时，所产生的定位控制移动的位移。对直线运动来说，是指移动的距离，对圆周运动来说，是指其转动的角度。 相对于每一脉冲信号的机床运动部件的位移量称为脉冲当量，又称作最小设定单位。它的大小视机床精度而定，一般为0.01～0.0005cm。脉冲当量影响数控机床的加工精度，它的值取得越小，加工精度越高。
waterImmerse | 水浸监测
|  | enable | int | M | GET | 0 | 1 | 1 |  | 0(false)否 1(true)是 |  |  |  | 是否有水浸
radar | 雷达移动检测
|  | enable | int | M | GET | 0 | 1 | 1 |  | 0(false)否 1(true)是 |  |  |  | 检测是否有人
fireDetector | 火焰检测存在通知
|  | enable | int | M | GET | 0 | 1 | 1 |  | 0(false)否 1(true)是 |  |  |  | 检测是否有明火
fallDetector | 跌倒检测
|  | enable | int | M | GET | 0 | 1 | 1 |  | 0(false)否 1(true)是 |  |  |  | 检测是否有人跌倒
formaldehyde | 甲醛探测
|  | formaldehyde | int | M | GET
|  | formaldehydeLevel | int | O | GET
waterQulity | 水质检测
|  | waterQulity | int | M | GET | [8 empty] | 水质监测
|  | waterQulityLevel | int | O | GET | [8 empty] | 水质等级
ServiceType | ServiceName | Characteristic Name | CharacteristicType | Required (M/O) | Method | Min | Max | Step | MaxLen | Enum | Unit | 是否属于EventTracking | 上报周期 Interval | Description
bloodPressure | 血压检测
|  | workStatus | int | M | GET，PUT | 1 | 10 | 1 |  | 1(启动) 2（停止）
|  | systolicPressure | int | M | GET | 0 | 300 | [6 empty] | 检测高压（收缩压）
|  | diastolicPressure | int | M | GET | 0 | 300 | [6 empty] | 低压（舒张压）
|  | heartRate | int | M | GET | 0 | 300 | [6 empty] | 脉率
|  | meanPressure | int | O | GET | 0 | 300 | [6 empty] | 平均压
|  | on | boolean | O | GET，PUT | 0 | 1 |  |  | 0(关机) 1(开机) |  |  |  | 开关
|  | currentTime | UTC | O | GET | [8 empty] | 获取当前时间
|  | handShaking | boolean | O | [5 empty] | 0（否）1（是） |  |  |  | 手抖标记
glucose | 血糖
|  | glucose | float | M | GET | [8 empty] | 检测血糖值
|  | condition | int | M | GET，PUT |  |  |  |  | 1（早餐前空腹） 2（早餐后） 3（午餐前） 4（午餐后） 5（晚餐前） 6（晚餐后） 7（睡觉前） 8（保留） |  |  |  | 测试条件
|  | currentTime | UTC | O | GET | [8 empty] | 获取当前时间
bodyFat | 体脂分析
|  | bodyFatPercentage | float | M | [9 empty] | 检测体脂率
|  | weight | float | M | [9 empty] | 检测体重
|  | currentTime | UTC | O | GET | [8 empty] | 获取当前时间
|  | bodyWaterPercent | float | O | [9 empty] | 水分比率
|  | bodyMusclePercent | float | O | [9 empty] | 肌肉比率
|  | bodyBonePercent | [11 empty] | 骨骼比率
|  | bmr | [11 empty] | 基础代谢率
|  | errorCode | [11 empty] | 故障码
bodyWeight | 重量检测
|  | weight | float | M | [9 empty] | 检测体重
|  | currentTime | UTC | O | GET | [8 empty] | 获取当前时间
ecg | 心电检测
|  | rrInterval |  | O | [9 empty] | rr间隔时间
|  | heartRate |  | M | [9 empty] | 心率
|  | currentTime | UTC | O | GET | [8 empty] | 获取当前时间
spo2 | 血氧检测
|  | heartRate | int | M | [9 empty] | 脉率
|  | spo2 | int | M | [9 empty] | 血氧值
|  | currentTime | UTC | O | GET | [8 empty] | 获取当前时间
bodyTemprature | 体温检测
|  | temperature | int | M | [9 empty] | 体温
|  | currentTime | UTC | M | GET | [8 empty] | 获取当前时间
time | 时间检测
|  | currentTime | UTC | M | GET | [8 empty] | 获取当前时间
runningMachine | 跑步机
|  | startTime | UTC | [10 empty] | 开始时间
|  | endTime | UTC | [10 empty] | 结束时间
|  | pace | int | [10 empty] | 配速
|  | gradient | int | [7 empty] | 度 |  |  | 坡度设置
|  | step | int | [10 empty] | 步数
|  | heat | int | [7 empty] | 卡路里 |  |  | 热量消耗
|  | period | int | [7 empty] | min |  |  | 跑步间隔
|  | periodSpeed | int | [7 empty] | km/h |  |  | （区间）跑步速度
|  | periodDuration | int | [7 empty] | min |  |  | 区间时长
securityWatch | 安全手表
|  | onOffLocation | boolean | [6 empty] | 0(关) 1(开) |  |  |  | 定位开关
|  | geoFence | [7 empty] | 0(关) 1(开) |  |  |  | 电子栅栏开关
|  | fallOffSensor | [7 empty] | 0(关) 1(开) |  |  |  | 脱落报警开关
|  | trackMode | [7 empty] | 1（mobile） 2（GPS） 3（保留） |  |  |  | 定位方式
|  | trackInterval | [8 empty] | min |  |  | 定位时间间隔
|  | sleepTimeStart | [11 empty] | 睡眠起始时间
|  | sleepTimeEnd | [11 empty] | 睡眠结束时间
headBelt | 头带
|  | on | boolean | M | [9 empty] | 电源开关
|  | concentratio | int | M | [9 empty] | 专注度
|  | relaxation | int | M | [9 empty] | 放松度
|  | errorCode | int | M | [9 empty] | 故障码
lostAlarm | 防丢报警
|  | on | boolean | M | [9 empty] | 电源开关
|  | volume | int | M | [9 empty] | 音量
|  | range | int | M | GET，PUT | [8 empty] | 探测范围
|  | distance | int | M | GET | [8 empty] | 防丢器当前距离
|  | errorCode | int | M | [9 empty] | 故障码
fetalHeart | 胎音仪
|  | heartBeat | int | M | [9 empty] | 瞬时心跳数据
|  | heartBeatTime | UTC | M | [9 empty] | 瞬时心跳的记录时间
|  | heartRate | int | M | [9 empty] | 平均心率
|  | recorderDuration | int | O | [9 empty] | 录音时长
|  | recordUrl | [11 empty] | 录音文件
|  | errorCode | int | M | [9 empty] | 故障码
|  | pregnantMonth | [11 empty] | 怀孕月数
ServiceType | ServiceName | Characteristic Name | CharacteristicType | Required (M/O) | Method | Min | Max | Step | MaxLen | Enum | Unit | 是否属于EventTracking | 上报周期 Interval | Description
notification | 提醒通知 | [10 empty] | Yes |  | 触发信息提示
|  | notification | boolean | M
powerLeft | 剩余电量
|  | powerLeft | int | O | GET | 1 | 100 | 0.01 |  |  | 1% |  |  | 剩余电量百分比
media | 媒体 | [12 empty] | 对应：摄像头、猫眼、智能门铃
|  | mediaType | [7 empty] | 1 Audio 2 Video 3 Still image
|  | codec | [7 empty] | 1 AAC 2 H.264 3 H.264/AAC 4 JPEG 5（H.265）
|  | ContentContainerFormat | [7 empty] | 1 MPEG-2 TS 2 JPEG
|  | transport | [7 empty] | 1 RTP 2 预留
|  | AdditionalInformation | [7 empty] | 1（Recommended minimal resolution 1920x1080 (width, height)） 2 预留
Camera | 摄像服务(IP 摄像头)
|  | activityStatus | int | [6 empty] | 1(STANDBY) 2(RECORDING) 3(LIVING)
move | 转动 | [12 empty] | 云台转动控制
|  | LeftRight | int | M | GET，PUT |  |  |  |  | 1 （left） 2（right）
|  | upDown | int | M | GET，PUT |  |  |  |  | 1 （up） 2（down）
以下待定
电炖锅
蒸汽炉
智能奶嘴
智能牙刷
智能摇篮
智能冲奶器
智能水杯
执行 | 足浴盆
智能除草机
马桶盖
办公类 | 接收机
多功能打印机
传真机
扫描仪
打印机
投影仪
贩卖机
存储设备
其他 | 玩具
睡眠监测仪
皮肤检测仪
计步器
智能床垫
智能枕头
助眠耳塞
手环
智能手表
浴缸
智能马桶
镜子
卫浴
马桶盖
Note on G81: Wangxuting: 有效范围为0-6500，CCT不生效时，需要将该参数上报值置为-1

## 枚举列表-参考 (hidden)
Alphabetical list of standardized enumeration types（mode和operational.state）
list of standardized enumeration types | english description | 中文注解
aborted | An internal device, communication or security error
active | Unit is active
airDry | unit is air drying
armedAway | unit is armed for away
armedInstant | unit is armed instantly
armedMaximum | unit is armed at maximum level
armedNightStay | unit is armed in night stay
armedStay | unit is armed in stay mode
cancelled | the job was cancelled either by the remote client or by the user
completed | job finished successfully
down | unit is unavailable
dry | unit is dry mode
idle | new jobs can start processing without waiting
pause | unit is paused (by user)
pending | job initiated, engine is preparing
pendingHeld | job is not a candidate for processing for any number of reasons, will return to pending state if reasons are solved.
preWash | unit is pre wash mode
processing | processing the job
rinse | unit is rinse mode
stopped | error condition occurred
spin | unit is in spin mode
testing | calibrating, preparing the unit
wash | unit is in wash mode
wrinklePrevent | unit is in winkle prevent mode
media（SDP list of the media resource）
Mediatype | codec | Content container format | transport | Additional information
Audio | AAC |  | RTP
Video | H.264；H.265 |  | RTP | Recommended minimal resolution 1920x1080 (width, height)
| H.264/AAC | MPEG-2 TS | RTP | Recommended minimal resolution 1920x1080 (width, height)
Still image | JPEG | JPEG | RTP | Recommended minimal resolution 1920x1080 (width, height)
list of required oic.r.mode supported values per device type
Device Name | Device Type | Required enumeration value
Dishwasher |  | wash
airDry
preWash
completed
aborted
idle
Dryer |  | airDry
completed
aborted
idle
Robot Cleaner |  | active
idle
completed
aborted
Washer |  | wash
rinse
spin
idle
aborted
cancelled
completed
Security Panel |  | active
armedAway
armedInstant
armedMaximum
armedNightStay
armedStay
airCondition
auto
cooling
heatign
ventilate
dehumidification

## 属性联动表
九阳智能空气炸锅KL－50G1
食谱菜单 | 预热 |  | 烹饪 | [7 empty] | 搅拌开关
| 温度 ℃ | 时间 分钟 | 温度 ℃ | 时间 分钟 | 最小可调温度 ℃ | 最大可调温度 ℃ | 温度可调步长 ℃ | 最小可调时间 分钟 | 最大可调时间 | 时间可调步长 分钟
DIY | 160 | 5 | 160 | 10 | 80 | 200 | 5 | 1 | 60 | 1 | 关
浓情烤翅 | 200 | 5 | 200 | 25 | 80 | 200 | 5 | 1 | 60 | 1 | 关
黄金薯条 | 200 | 5 | 200 | 17 | 80 | 200 | 5 | 1 | 60 | 1 | 关
葡式蛋挞 | 200 | 5 | 200 | 20 | 80 | 200 | 5 | 1 | 60 | 1 | 关
香烤板栗 | 200 | 5 | 200 | 15 | 80 | 200 | 5 | 1 | 60 | 1 | 关
酱香排骨 | 200 | 5 | 200 | 25 | 80 | 200 | 5 | 1 | 60 | 1 | 关
黄金煎饺 | 200 | 5 | 200 | 15 | 80 | 200 | 5 | 1 | 60 | 1 | 关
童趣鸡米花 | 200 | 5 | 200 | 20 | 80 | 200 | 5 | 1 | 60 | 1 | 关
盐烤带鱼 | 180 | 5 | 180 | 20 | 80 | 200 | 5 | 1 | 60 | 1 | 关
蒜香大虾 | 200 | 5 | 200 | 10 | 80 | 200 | 5 | 1 | 60 | 1 | 关
拧香秋刀鱼 | 180 | 5 | 180 | 15 | 80 | 200 | 5 | 1 | 60 | 1 | 关
辣烤鱿鱼 | 180 | 5 | 180 | 15 | 80 | 200 | 5 | 1 | 60 | 1 | 关
美味牛排 | 180 | 5 | 180 | 10 | 80 | 200 | 5 | 1 | 60 | 1 | 关
孜然羊排 | 180 | 5 | 180 | 25 | 80 | 200 | 5 | 1 | 60 | 1 | 关
香煎五花肉 | 180 | 5 | 180 | 13 | 80 | 200 | 5 | 1 | 60 | 1 | 关
彩蔬串串 | 180 | 5 | 180 | 15 | 80 | 200 | 5 | 1 | 60 | 1 | 关
香烤紫薯 | 190 | 5 | 190 | 30 | 80 | 200 | 5 | 1 | 60 | 1 | 关
田园玉米 | 190 | 5 | 190 | 25 | 80 | 200 | 5 | 1 | 60 | 1 | 关
椒盐娃娃菜 | 180 | 5 | 180 | 10 | 80 | 200 | 5 | 1 | 60 | 1 | 关
黄金炸豆腐 | 200 | 5 | 200 | 13 | 80 | 200 | 5 | 1 | 60 | 1 | 关
香炸花生米 | 180 | 5 | 180 | 12 | 80 | 200 | 5 | 1 | 60 | 1 | 关
劲爆爆米花 | 200 | 5 | 200 | 10 | 80 | 200 | 5 | 1 | 60 | 1 | 关
脆香腰果 | 180 | 5 | 180 | 10 | 80 | 200 | 5 | 1 | 60 | 1 | 关
纸杯蛋糕 | 170 | 5 | 170 | 25 | 80 | 200 | 5 | 1 | 60 | 1 | 关
奶香小餐包 | 160 | 5 | 160 | 20 | 80 | 200 | 5 | 1 | 60 | 1 | 关
黄金馒头片 | 200 | 5 | 200 | 13 | 80 | 200 | 5 | 1 | 60 | 1 | 关
黄油曲奇 | 170 | 5 | 170 | 20 | 80 | 200 | 5 | 1 | 60 | 1 | 关
宝贝磨牙棒 | 160 | 5 | 160 | 24 | 80 | 200 | 5 | 1 | 60 | 1 | 关
麦香油条 | 200 | 5 | 200 | 7 | 80 | 200 | 5 | 1 | 60 | 1 | 关
黄金煎包 | 180 | 5 | 180 | 15 | 80 | 200 | 5 | 1 | 60 | 1 | 关
飘香手抓饼 | 175 | 5 | 175 | 10 | 80 | 200 | 5 | 1 | 60 | 1 | 关
香炸春卷 | 200 | 5 | 200 | 12 | 80 | 200 | 5 | 1 | 60 | 1 | 关

## 修改记录
时间 | 相关人 | 变更
2018-01-12 | 华为 | 初稿输出
2018-01-22 | 华为 | faultDetection服务缺少了status属性，补充上。
2018-01-25 | 华为 | 预约改成12小时以内
2018-02-27 | 华为 | 合并cook和DIY服务，删除重复的属性字段。

## HiLink设备类型2.0（2016-12-16） (hidden)
DevType（英文描述） | 中文描述 | 服务实例 serviceId | 服务类型 serviceType | Required （M/O） | 大类 | 备注（服务多实例，厂家自己添加） | 确认情况（此列外发删除）
|  | 最大长度64B |  |  |  | 2016年H1接入的9类设备和服务保留；
Air Conditioner | 智能空调 |  |  |  | 空气管理 |  |  | 1
|  | switch | binarySwitch | M |  | 开关 | 开关
|  | airConditioner | airConditioner | M |  | 空调属性，包括模式等 | 空调属性，包括模式等
|  | temperature | temperature | M |  | 温度 | 温度
|  | wind | wind | M |  | 风控 | 风控
|  | faultDetection | faultDetection | M |  | 故障检测；不同类型的设备故障，分段统一定义； | 故障检测；不同类型的设备故障，分段统一定义；
|  | turbo | turbo | O |  | 强力，可选支持 | 强力，可选支持
|  | update | devOta | O |  | 升级服务；厂家自己支持
Air Cleaner | 空气净化器 |  |  |  | 空气管理 |  |  | 2
|  | switch | binarySwitch | M |  | 开关 | 开关
|  | airPurifying | airPurifying | M |  | 模式和提醒 | 模式和提醒
|  | pm2p5 | pm2p5 | M |  | pm2.5检测 | pm2.5检测
|  | wind | wind | M |  | 风速 | 风速
|  | vocDetector | vocDetector | O |  | voc检测 | voc检测
|  | temperature | temperature | O |  | 温度 | 温度
|  | humidity | humidity | O |  | 湿度 | 湿度
|  | faultDetection | faultDetection | M |  | 故障状态上报 | 故障状态上报
|  | update | devOta | O |  | 升级服务；厂家自己支持
Air Detector | 空气检测器 |  |  |  | 空气管理 |  |  | 3
|  | switch | binarySwitch | O |  | 开关 | 开关
|  | temperature | temperature | M |  | 温度 | 温度
|  | humidity | humidity | M |  | 湿度 | 湿度
|  | vocDetector | vocDetector | M |  | voc检测 | voc检测
|  | pm2p5 | pm2p5 | M |  | pm2.5检测 | pm2.5检测
Smart Switch | 智能开关 |  |  |  | 能源管理 |  |  | 4
|  | switch | binarySwitch | M |  | 开关，支持多实例。如果是单实例就是switch，多实例从sid1开始自动加1； | 开关（支持多实例）
|  | timer | timer | M |  | 定时操作
|  | delay | delay | M |  | 延时操作
|  | update | devOta | O |  | 升级服务；厂家自己支持
Socket | 智能插座 |  |  |  | 能源管理 | （含多路） |  | 5
|  | switch | binarySwitch | M |  | 开关
|  | energyConsumption | energyConsumption | O |  | 电表 | 电表
|  | indicator | binarySwitch | O |  | 指示灯开关 | 指示灯开关
|  | timer | timer | M |  | 定时操作
|  | delay | delay | M |  | 延时操作
|  | update | devOta | O |  | 升级服务；厂家自己支持
MultiSocket | 智能插排 |  |  |  | 能源管理 |  |  | 6
|  | mainSwitch | binarySwitch | O |  | 总开关
|  | switch | binarySwitch | M |  | 开关，支持多实例。如果是单实例就是switch，多实例从sid1开始自动加1； | 开关，支持多实例,最大不超过8路
|  | energyConsumption | energyConsumption | O |  | 电表 | （总的）电表
|  | indicator | binarySwitch | O |  | 指示灯开关 | （总的）指示灯开关
|  | timer | timer | O |  | 定时操作
|  | delay | delay | O |  | 延时操作
|  | update | devOta | O |  | 升级服务；厂家自己支持
Lamp | 智能照明 |  |  |  | 光线管理 |  |  | 7
|  | switch | binarySwitch | M |  | 灯开启状态 | 灯开启状态
|  | brightness | brightness | M |  | 灯亮度 | 灯亮度
|  | colour | colour | O |  | 灯RGB颜色 | 灯RGB颜色
|  | colourHsb | colourHsb | O |  | 灯HSB颜色 | 灯HSB颜色，和RGB颜色二选一表达颜色属性
|  | cct | cct | O |  | 灯色温 | 灯色温
|  | timer | timer | O |  | 定时操作
|  | delay | delay | O |  | 延时操作
|  | lightMode | lightMode | O |  | 灯模式 | 灯模式
|  | update | devOta | O |  | 升级服务；厂家自己支持
Curtain | 窗帘 |  |  |  | 光线管理 |  |  | 8
|  | motor | motor | M |  | 电动窗帘 | 电动窗帘
|  | openLevel | openLevel | M |  | 可以单独定义原始张开度和目标张开度 | 可以单独定义原始张开度和目标张开度
|  | update | devOta | O |  | 升级服务；厂家自己支持
以上为已经支持的设备（10），如果新增同类需要升级；下面为新增-确认ing（34）
NewWind AC | 新风 |  |  |  | 空气管理 |  | 确认，2016-19-30 HDL | 9
|  | switch | binarySwitch | M |  | 开关 | 开关
|  | airConditioner | airConditioner | M |  | 空调属性定义 | 空调属性定义
|  | temperature | temperature | M |  | 温度 | 温度
|  | wind | wind | M |  | 区分固定和摆动 | 区分固定和摆动
|  | faultDetection | faultDetection | M |  | 错误故障上报 | 错误故障上报
|  | update | devOta | O |  | 升级服务；厂家自己支持
Floor Heater | 地暖 |  |  |  | 生活电器 |  | 确认，2016-10-21HDL | 10
|  | floorHeating | floorHeating | M |  | 地暖服务，包括地暖模式等 | 地暖服务，包括地暖模式等
|  | switch | binarySwitch | M |  | 地暖开关 | 地暖开关
|  | temperature | temperature | M |  | 温度 | 温度
|  | faultDetection | faultDetection | M |  | 故障状态上报 | 故障状态上报
|  | update | devOta | O |  | 升级服务；厂家自己支持
Fan | 风扇 |  |  |  | 生活电器 |  | 确认，2016-10-21，美的、 | 11
|  | switch | binarySwitch | M |  | 开关 | 开关
|  | fan | fan | M |  | 风扇服务，包括模式等 | 风扇服务，包括模式等
|  | wind | wind | M |  | 风速和风向 | 风速和风向
|  | timer | timer | O |  | 定时操作
|  | delay | delay | O |  | 延时操作
|  | temperature | temperature | O |  | 温度 | 温度
|  | faultDetection | faultDetection | O |  | 故障上报 | 故障上报
|  | update | devOta | O |  | 升级服务；厂家自己支持
Heater | 取暖器 |  |  |  | 生活电器 |  | 确认，2016-10-21，美的、 | 12
|  | switch | binarySwitch | M |  | 开关 | 开关
|  | heatingfan | heatingfan | M |  | 取暖风扇服务，包括模式参数等 | 取暖风扇服务，包括模式参数等
|  | temperature | temperature | M |  | 温度设置 | 温度设置(目标温度必选，当前温度可选，要看产品是否支持，或者环境配套传感器支持)
|  | timer | timer | O |  | 预约定时开关 | 此功能由云端实现，定时到时发送开、关机命令给设备。该功能需支持：定时开、定时关；单次设置与按周重复设置；定时时间范围为00:00~23:59
|  | delay | delay | O |  | 延时操作
|  | faultDetection | faultDetection | O |  | 故障上报 | 故障上报
|  | gear | gear | O |  | 档位服务【用1-3档，变化快慢】 | 档位服务【用1-3档，变化快慢】,与温度是设置是独立的参数。
|  | wind | wind | O |  | 风向【左右和上下二种】 | 风向【左右和上下二种】
Water Heater | 电热水器 |  |  |  | 厨卫 |  | 确认，2016-10-21，美的、 | 13
|  | switch | binarySwitch | M |  | 开关 | 开关
|  | elecHeater | elecHeater | M |  | 电热水服务 | 电热水服务
|  | timer | timer | M |  | 预约定时开关 | 此功能由云端实现，定时到时发送开、关机命令给设备。该功能需支持：定时开、定时关；单次设置与按周重复设置；定时时间范围为00:00~23:59
|  | faultDetection | faultDetection | O |  | 故障检测 | 故障检测
|  | temperature | temperature | O |  | 温度服务 | 温度服务
|  | update | devOta | O |  | 升级服务；厂家自己支持
Fridge | 冰箱 |  |  |  | 生活电器 |  | 确认，2016-10-21，美的、 | 14
|  | freshOn | binarySwitch | O |  | 冷藏室开关 | 冷藏室开关
|  | varOn | binarySwitch | O |  | 变温室开关 | 变温室开关
|  | freezeOn | binarySwitch | O |  | 冷冻室开关 | 冷冻室开关
|  | freshT | temperature | M |  | 冷藏室温度 | 冷藏室温度
|  | varT | temperature | O |  | 变温室温度（如有一个就不区分，二个就默认为左侧） | 变温室温度（如有一个就不区分，二个就默认为左侧）
|  | varRightT | temperature | O |  | 变温室温度（右） | 变温室温度（右）(美的当前部分支持，合作款型不支持)
|  | freezeT | temperature | M |  | 冷冻室温度 | 冷冻室温度
|  | fault | faultDetection | M |  | 错误告警 | 错误告警
|  | refrige | refrige | O |  | 模式设置 | 模式设置
|  | leftWT | weight | O |  | 左称重专区重量 | 左称重专区重量
|  | midWT | weight | O |  | 中沉重专区重量 | 中沉重专区重量
|  | rightWT | weight | O |  | 右沉重专区重量 | 右沉重专区重量
|  | update | devOta | O |  | 升级服务；厂家自己支持
WashingMachine | 洗衣机 |  |  |  | 厨卫 |  | 确认，2016-10-21，美的、 | 15
|  | switch | binarySwitch | M |  | 开关
|  | washer | washer | M |  | 洗衣机属性，包括命令、模式、状态和设置；
|  | timer | timer | O |  | 定时操作
|  | faultDetection | faultDetection | M |  | 故障上报
|  | update | devOta | O |  | 升级服务；厂家自己支持
RiceCooker | 电饭煲 |  |  |  | 厨卫 |  | 确认，2016-10-21，美的、 | 16
|  | switch | binarySwitch | M |  | 开关
|  | riceCooker | riceCooker | M |  | 电饭煲服务定义
|  | timeToFinished | timeToFinished | M |  | 约定定时完成 | 美的支持分钟
|  | leftTimeToFinished | leftTimeToFinished | M |  | 预约完成的剩余时间 | 美的支持分钟
|  | faultDetection | faultDetection | M |  | 故障上报
|  | update | devOta | O |  | 升级服务；厂家自己支持
Clothes Drying Rack | 晾衣机 |  |  |  | 生活电器 |  | 确认，2016-10-20，晾霸 | 17
|  | clothesHanger | clothesHanger | M |  | 晾衣架核心服务
|  | update | devOta | O |  | 升级服务；厂家自己支持
MicrowaveOven | 微波炉 |  |  |  | 厨卫 |  | 确认，2016-10-25，美的、 | 18
|  | switch | binarySwitch | M |  | 开关
|  | babyLock | lock | O |  | 儿童锁
|  | microwaveOven | microwaveOven | M |  | 微波炉服务
|  | faultDetection | faultDetection | M |  | 故障描述
|  | cloudMenu | cloudMenu | O |  | 云菜谱
|  | timer | timer | O |  | 定时预约操作【暂不支持】
|  | time | time | O |  | 显示时间
|  | weight | weight | O |  | 设置食物重量
|  | update | devOta | O |  | 升级服务；厂家自己支持
Oven | 烤箱 |  |  |  | 厨卫 | 默认（小烤箱） | 确认，2016-10-25，美的、方太 | 19
|  | switch | binarySwitch | M |  | 开关
|  | oven | oven | M |  | 烤箱核心服务
|  | babyLock | lock | O |  | 儿童锁
|  | weight | weight | O |  | 称重
|  | temperature | temperature | O |  | 温度
|  | faultDetection | faultDetection | M |  | 故障上报
|  | upTemperature | temperature | O |  | 大烤箱适用
|  | downTemperature | temperature | O |  | 大烤箱适用
|  | cloudMenu | cloudMenu | O |  | 云菜谱【暂不支持】
|  | timer | timer | O |  | 定时预约操作【暂不支持】
|  | time | time | O |  | 显示时间，（24）时+分
|  | update | devOta | O |  | 升级服务；厂家自己支持
Steamer | 电蒸箱 |  |  |  | 厨卫 |  | 确认，2016-10-26，方太 | 20
|  | switch | binarySwitch | M |  | 开关
|  | steam | steam | M |  | 蒸箱
|  | temperature | temperature | M |  | 当前温度、设定温度
|  | faultDetection | faultDetection | M |  | 故障上报
|  | update | devOta | O |  | 升级服务；厂家自己支持
KitchenVentilator | 油烟机 |  |  |  | 厨卫 |  | 确认，2016-10-26，老板 | 21
|  | switch | binarySwitch | M
|  | kitchenVentilator | kitchenVentilator | M |  | 抽油烟机服务定义
|  | gear | gear | M |  | 档位定义；0档：风机不转；1档；2档；
|  | connectStatus | connectStatus | O |  | 连接状态提示； 0-从未连接 1-连接过 2-连接中 3-已断开
|  | stoveSwitch | binarySwitch | O |  | 关联的灶具的关闭服务；只能关闭，不能开启【老板支持】
|  | faultDetection | faultDetection | M
VOC Detector | VOC检测器 |  |  |  | 空气管理 |  | 确认，2016-10-26，豪恩，HDL | 22
|  | vocDetector | vocDetector | M | 空气管理
|  | battery | battery | O | 空气管理
|  | rssi | signalStrength | O | 空气管理 | 无线信号强度指示
|  | concentration | concentration | O | 空气管理 | 私有属性的浓度和百分比
CO2 Detector | CO2检测器 |  |  |  | 空气管理 |  | 确认，2016-10-26，豪恩，HDL | 23
|  | co2Detector | co2Detector | M
|  | battery | battery | O
|  | rssi | signalStrength | O |  | 无线信号强度指示
|  | concentration | concentration | O |  | 私有属性的浓度和百分比
Alarm Box | 报警器 |  |  |  | 安防 |  | 确认，2016-10-26，豪恩 | 25
|  | alarmSpeaker | alarmSpeaker | M
|  | rssi | signalStrength | O |  | 无线信号强度指示
Door Detector | 门磁 |  |  |  | 安防 |  | 确认，2016-10-26，豪恩，HDL | 27
|  | openDetector | openDetector | M | 安防
|  | battery | battery | O | 安防
|  | tamper | tamper | O | 安防 | 是否被撬动，安防类传感器一般有此功能
|  | rssi | signalStrength | O | 安防 | 无线信号强度指示
Human Body Sensor | 人体感应 |  |  |  | 安防 |  | 确认，2016-10-26，豪恩，HDL | 28
|  | motionSensor | motionSensor | M | 安防
|  | battery | battery | M | 安防
|  | tamper | tamper | O | 安防 | 是否被撬动，安防类传感器一般有此功能
|  | rssi | signalStrength | O | 安防 | 无线信号强度指示
Smoke Detector | 烟感 |  |  |  | 安防 |  | 确认，2016-10-26，豪恩，HDL | 29
|  | smoke | pushButton |  | 安防 | 超标报警
|  | battery | battery | O | 安防
|  | rssi | rssi | O | 安防 | 无线信号强度指示
|  | concentration | concentration | O | 安防 | 私有属性的浓度和百分比
IrDA Area Detector | 红外幕帘探测器 |  |  |  | 安防 |  | 确认，2016-10-26，豪恩 | 30
|  | motionSensor | motionSensor | M | 安防
|  | battery | battery | M | 安防
|  | inOut | directionInOut | M | 安防
|  | tamper | tamper | O | 安防 | 是否被撬动，安防类传感器一般有此功能
|  | rssi | signalStrength | O | 安防 | 无线信号强度指示
CO Detector | 一氧化碳探测器 |  |  |  | 安防 |  | 确认，2016-10-26，豪恩，HDL | 31
|  | alarm | pushButton | M | 安防
|  | battery | battery | O | 安防
|  | tamper | tamper | O | 安防 | 是否被撬动，安防类传感器一般有此功能
|  | rssi | signalStrength | O | 安防 | 无线信号强度指示
|  | concentration | concentration | O | 安防 | 私有属性的浓度和百分比
Gas Detector | 燃气探测器 |  |  |  | 安防 | 混合的设备 | 确认，2016-10-26，豪恩，HDL | 32
|  | alarm | pushButton | M |  | 是否有报警
|  | battery | battery | O
|  | tamper | tamper | O |  | 是否被撬动，安防类传感器一般有此功能
|  | rssi | rssi | O |  | 无线信号强度指示
|  | concentration | concentration | O |  | 私有属性的浓度和百分比
Humidity Detector | 湿度检测器 |  |  |  | 运动健康 | 湿度检测，不需要防撬； | 确认，2016-10-26，豪恩，HDL | 33
|  | humidity | humidity | M
|  | battery | battery | O
|  | rssi | signalStrength | O |  | 无线信号强度指示
Thermometer | 温度计 |  |  |  | 运动健康 | 湿度检测，不需要防撬； | 确认，2016-10-26，豪恩，HDL | 34
|  | temperature | temperature | M |  | 获取温度
|  | battery | battery | O
|  | rssi | signalStrength | O |  | 无线信号强度指示
Temperature alarm | 温度报警器 |  |  |  | 运动健康 | 湿度检测，不需要防撬； | 确认，2016-10-26，豪恩，HDL | 35
|  | temperature | temperature | O | 安防 | 获取温度
|  | temperatureAlarm | temperatureAlarm | M | 安防 | 温度超标报警（过低）
|  | battery | battery | O | 安防
|  | rssi | rssi | O | 安防 | 无线信号强度指示
Water Detector | 水浸探测器 |  |  |  | 安防 |  | 确认，2016-10-26，豪恩，HDL | 36
|  | water | water | M | 安防
|  | temperature | temperature | O | 安防
|  | battery | battery | O | 安防
|  | tamper | tamper | O | 安防 | 是否被撬动，安防类传感器一般有此功能
|  | rssi | signalStrength | O | 安防 | 无线信号强度指示
Light intensity detector | 光强检测器 |  |  |  | 安防 |  | 确认，2016-10-26，豪恩，HDL | 37
|  | illuminance | illuminance | M | 安防
|  | battery | battery | O | 安防
|  | rssi | signalStrength | O | 安防 | 无线信号强度指示
Pm2.5 Detector | pm2.5检测器 |  |  |  | 安防 |  | 确认，2016-10-26，豪恩，HDL | 38
|  | pm2p5 | pm2p5 | M | 安防
Any Button | 随意贴 |  |  |  | 生活电器 |  | 确认，2016-10-26，豪恩，HDL | 39
|  | anyButton | pushButton | M | 安防 | 是否按下，用于app定义一个快捷服务；
|  | rssi | signalStrength | O | 安防 | 无线信号强度指示
O2 Detector | 氧气检测器 |  |  |  | 运动健康 |  | 确认，2016-10-26，HDL | 40
|  | o2Detector | o2Detector | M
Lpg Detector | 液化气探测器 |  |  |  | 安防 |  | 确认，2016-10-26，豪恩，HDL | 41
|  | lpgDetector | lpgDetector | M | 安防
Ch4 Detector | 天然气探测器 |  |  |  | 安防 |  | 确认，2016-10-26，豪恩 | 42
|  | ch4Detector | ch4Detector | M | 安防
Formaldehyde Detector | 甲醛探测器 |  |  |  | 安防 |  | 确认，2016-10-26，豪恩，HDL | 43
|  | formaldehyde | formaldehyde | M | 安防
Environmental Detector | 环境探测器 |  |  |  | 安防 | 空气环境探测器（自定义） | 确认，2016-10-26，豪恩 | 44
|  | pm2p5 | pm2p5 | M
|  | formaldehyde | formaldehyde | M
|  | co2Detector | co2Detector | M
|  | battery | battery | O
|  | rssi | signalStrength | O |  | 无线信号强度指示
Roller Blind | 卷帘 |  |  |  | 光线管理 |  | 杜亚-旧格式 | 45
|  | motor | motor | M | 光线管理 | 电动窗帘参数
|  | openLevel | openLevel | M | 光线管理 | 可以单独定义原始张开度和目标张开度
|  | upDownSet | upDownSet | M | 光线管理 | 行程点服务
Venetian Blind | 百叶窗 |  |  |  | 光线管理 |  | 杜亚-旧格式 | 46
|  | motor | motor | M |  | 电动窗帘参数
|  | openLevel | openLevel | M |  | 可以单独定义原始张开度和目标张开度
|  | upDownSet | upDownSet | M |  | 行程点服务
|  | angle | angle | M |  | 百叶角度
Blood Pressure Monitor | 血压计 |  |  |  | 运动健康 |  | 11月-1日确认，乐心；设备固件不支持OTA | 47
|  | bloodPressure | bloodPressure | M |  | 血压
|  | battery | battery | O |  | 电池
|  | time | time | O |  | 设置和获取时间
|  | update | devOta | O |  | 升级服务；厂家自己支持 | 暂不支持
|  | userData | userData | O |  | 用户数据（血压计支持0-2，0为访客，1和2代表用户1和用户2）
Body Weight Scales | 体重秤 |  |  |  | 运动健康 |  | 11月-1日确认，乐心；设备固件不支持OTA | 48
|  | bodyWeight | bodyWeight | M | 运动健康 | 体重和测试时间的对象；
|  | battery | battery | O | 运动健康
BodyAnalyzer | 体质仪 |  |  |  | 运动健康 |  | 11月-1日确认，乐心；设备固件不支持OTA | 49
|  | bodyWeight | weight | M |  | 体重
|  | bodyComposition | bodyComposition | M |  | 身体成分
|  | userData | UserData | M |  | 用户数据,用于用户目标体重设定,身体成分计算
|  | battery | battery | O |  | 电池
Soymilk machine | 豆浆机 |  |  |  | 厨卫 |  | 11月-15日确认，九阳11-30日冻结
|  | beanCooker | beanCooker | M |  | 豆浆机服务
|  | faultDetection | faultDetection | M |  | 故障检测
|  | timeToFinished | timeToFinished | M |  | 预约制作完成时间； 九阳：TM_Finish[180-660]单位：分钟
|  | leftTimeToFinished | leftTimeToFinished | M |  | 工作流程剩余执行时间
|  | switch | binarySwitch | O |  | 【九阳】远程查询可以， 关机不可以，上电即开机，拔电即关机，上电就是待机状态
|  | gear | gear | O |  | 暂不支持；
|  | update | devOta | O |  | 升级服务；厂家自己支持
Gas stove | 燃气灶 |  |  |  | 厨卫 |  | 确认，2016-10-26，方太油烟机的附属控制 | 50
|  | switch | binarySwitch | M |  |  | 只能关闭，不能开启
Universal Remotor | 万能遥控器 | [6 empty] | 51
|  | wireless2Ir | wireless2Ir | M
Electric pressure cooker | 电压力锅 |  |  |  | 厨卫
|  | switch | binarySwitch | M |  | 开关
|  | temperature | temperature | O |  | 温度
|  | elecPressurePot | elecPressurePot | M |  | 电压力锅服务定义
|  | timeToFinished | timeToFinished | O |  | 约定定时完成
|  | leftTimeToFinished | leftTimeToFinished | O |  | 预约完成的剩余时间 | 支持到分
|  | faultDetection | faultDetection | M |  | 故障上报
Humidifier | 加湿器
|  | switch | binarySwitch | M |  | 开关
|  | humidity | humidity | M |  | 湿度
|  | humidifier | humidifier | M |  | 加湿器
|  | faultDetection | faultDetection | O |  | 故障上报
Dehumidifier | 除湿机
|  | switch | binarySwitch | M
|  | humidity | humidity | M
|  | deHumidifier | deHumidifier | M
|  | faultDetection | faultDetection | O
Disinfection cabinet | 消毒柜
|  | switch | binarySwitch | M
|  | disinrer | disinrer | M |  | 消毒柜
|  | babyLock | lock | O
|  | faultDetection | faultDetection | M
DishWasher | 洗碗机
|  | switch | binarySwitch | M
|  | dishWashing | dishWashing | M |  | 洗碗机服务定义
|  | babyLock | lock | O
|  | faultDetection | faultDetection | M
Breadmaker | 面包机
|  | switch | binarySwitch | M
|  | breadCooker | breadCooker | M |  | 面包机
|  | timer | timer | O |  | 定时预约操作
|  | weight | weight | O |  | 称重
|  | babyLock | lock | O
|  | faultDetection | faultDetection | O
|  | temperature | temperature | O
Sweeping robots | 扫地机器人
|  | switch | binarySwitch | M
|  | cleanerRobot | cleanerRobot | M |  | 扫地机参数服务
|  | faultDetection | faultDetection | M
|  | fourDirection | fourDirection | O
|  | battery | battery | M
Water Purifier | 净水器 | [5 empty] | 九阳沟通中，11-30冻结
|  | switch | binarySwitch | O |  | 【九阳】远程查询可以， 关机不可以，上电即开机，拔电即关机，上电就是待机状态
|  | waterPurifier | waterPurifier | M |  | 净水核心服务
|  | waterFilter | waterFilter | M |  | 允许多实例，从waterFilter1开始自动加1；
|  | update | devOta | O |  | 升级服务；厂家自己支持
|  | faultDetection | faultDetection | M |  | 故障检测
Smart kettle | 水壶
|  | switch | binarySwitch | M
|  | gear | gear | M
|  | temperature | temperature | O
|  | faultDetection | faultDetection | O
|  | boiler | boiler | O |  | 水沸腾，通知APP，需要与厂商确认（TBD）
TV | 电视
|  | audioVideoInput | audioVideoInput | M
|  | audioVolume | audioVolume | M
|  | televisionChannel | televisionChannel | M
|  | faultDetection | faultDetection | M
|  | timer | timer | O |  | 定时预约操作
|  | delay | delay | O |  | 延时操作
|  | keyMenu | keyMenu | O |  | 常用的方向按键、确认取消、菜单返回、双击
|  | keypad | keypad | O |  | 数字按键
Treadmill | 跑步机
|  | switch | binarySwitch | M
|  | runningMachine | runningMachine | M |  | 跑步机服务
Induction Cooker | 电磁炉
|  | gear | gear | M |  | 最高1-10档
|  | switch | binarySwitch | M |  | 开关
|  | eleMagOven | EleMagOven | M |  | 电磁炉
|  | delay | delay | O |  | 延时执行（停止功能），时间单位是分；
Clothes Drier | 干衣机
|  | clothesDrier | clothesDrier | M
|  | switch | binarySwitch | M
|  | faultDetection | faultDetection | O
WineCab | 酒柜
|  | switch | binarySwitch | M
|  | lighting | binarySwitch | O
|  | humidityOut | humidity | O |  | 机外湿度
|  | humidityIn | humidity | O |  | 机内湿度控制
|  | deHumidifier | gear | O |  | 除湿档位
|  | refigeTemperature | temperature | M |  | 冷藏室温度-获取和设定
|  | freezeTemperature | temperature | O |  | 冷冻室温度-获取和设定
|  | faultDetection | faultDetection | M
Urgent Button | 紧急按钮
|  | alarm | pushButton | M |  | 需要补充增加该服务定义，吴飞ok
|  | rssi | signalStrength | O |  | 无线信号强度指示
Air fryer | 空气炸锅
|  | airRoast | airRoast | M
|  | switch | binarySwitch | M
|  | temperature | temperature | O
|  | timeToFinished | timeToFinished | O |  | 约定定时完成
|  | leftTimeToFinished | leftTimeToFinished | O |  | 预约完成的剩余时间 | 支持到分
|  | fanGear | gear | O
|  | faultDetection | faultDetection | O
|  | temperature | temperature | O |  | 预约热饮时用于设置温度；
Door | 门
|  | openLevel | openLevel | M
|  | lock | lock | M
|  | doorStatus | doorStatus | O
Garage Door | 车库门
|  | openLevel | openLevel | M
|  | lock | lock | M
|  | doorStatus | doorStatus | O
Bath heater | 浴霸
|  | gear | gear | M |  | 灯暖档位
|  | fanSwtich | binarySwitch | M |  | 风扇开关
|  | lightSwich | binarySwitch | M |  | 照明开关
Window openner | 开窗器
|  | motor | motor | M |  | 电机
|  | openLevel | openLevel | M |  | 张开度
Electric blanket | 电热毯
|  | gear | gear | M
Valve | 电子阀
|  | switch | binarySwitch | M
|  | valveSwitch | binarySwitch | M
Intelligent door locks | 智能门锁
|  | lock | lock | M |  | 只能锁不能开；可查询；
Cooking machine | 料理机
|  | switch | binarySwitch | M
|  | foodMachine | foodMachine | M
|  | gear | gear | O |  | 1-10档
Door Bell | 门铃
|  | doorBell | doorBell | M
Dry Connector | 干接点
|  | dryConnector | binarySwitch | M |  | 干接点开关，是单路无极性的开关
WindSpeed Detector | 风速检测器
|  | windSpeed | windSpeed | M
Wind Pressure Detector | 风压检测器
|  | windPressure | windPressure | M
FluidFlow Detector | 液体流量检测器
|  | fluidFlow | fluidFlow | M
Fluid Depth Detector | 液体深度检测器
|  | fluidDepth | fluidDepth | M
RainFall Volume Detector | 雨量检测器
|  | rainFallVolume | rainFallVolume | M
RainFall Detector | 降雨探测器
|  | rainFall | rainFall | M
Length Detector | 长度检测器
|  | heightDetector | heightDetector | M
Speed Detector | 速度检测器
|  | speedDetector | speedDetector | M
Vibration Detector | 震动检测器
|  | vibration | vibration | M
Power Meter | 电表
|  | energyConsumption | energyConsumption | M
Water Volume Meter | 水表
|  | waterVolume | waterVolume | M
Gas Meter | 燃气表
|  | gasMeter | gasMeter | M
Radar | 雷达探测器
|  | radar | radar | M
Fire Detector | 火焰探测器
|  | fireDetector | fireDetector | M
Fall Detector | 跌倒检测器
|  | fallDetector | fallDetector | M
Water quality detector | 水质检测器
|  | waterQulity | waterQulity | M
Smart Panel | 智能面板
|  | panel | panel | M
Safety panel | 安全面板
|  | securityPanel | securityPanel | M
Smart speakers | 智能音箱 |  |  |  |  | TBD
|  | switch | binarySwitch | M
|  | sound | sound | M |  | 音频的command
|  | audioSource | audioSource | M |  | 音频源，电台信息
|  | audioVideoInput | audioVideoInput | M
|  | audioVolume | audioVolume | M
|  | tts | tts | O |  | 文字播放
|  | voiceRecognition | voiceRecognition | O |  | 语音识别
Heart rate meter | 心率仪
|  | heartRate | heartRate | M
|  | battery | battery | O
Oximeter | 血氧仪
|  | spo2 | spo2 | M
|  | pulseRate | heartRate | M
|  | switch | binarySwitch | O
|  | battery | battery | O
Body thermometer | 体温计
|  | temprature | temprature | M
|  | battery | battery | O
Satety Watch | 安全手表
|  | securityWatch | securityWatch | M
|  | battery | battery | O
Head Band | 头带
|  | headBelt | headBelt | M |  | 补充
|  | switch | binarySwitch | O
|  | battery | battery | O
Lost Alarm | 防丢报警器
|  | switch | binarySwitch | O
|  | lostAlarm | lostAlarm | M
Fetal sound instrument | 胎音仪
|  | fetalHeart | fetalHeart
|  | battery | battery
Blood glucose meter | 血糖仪
|  | switch | binarySwitch | O
|  | glucose | glucose | M
|  | battery | battery | O
ECG instrument | 心电仪
|  | ecg | ecg | M
|  | battery | battery | O
以下属于智能单品---小品类的适配
Music Water Heater | 音乐热水器 |  |  |  | 厨卫 |  | 单独支持美的音乐热水器 | 52
|  | switch | binarySwitch | M |  | 开关 | 开关
|  | elecHeater | elecHeater | M |  | 电热水服务 | 电热水服务
|  | timer | timer | M |  | 预约定时开关 | 此功能由云端实现，定时到时发送开、关机命令给设备。该功能需支持：定时开、定时关；单次设置与按周重复设置；定时时间范围为00:00~23:59
|  | faultDetection | faultDetection | M |  | 故障检测 | 故障检测
|  | temperature | temperature | M |  | 温度服务 | 温度服务
|  | update | devOta | O |  | 升级服务；厂家自己支持
|  | music | binarySwitch | M |  | 乐音状态指示；0-未播放音乐 1-正在播放音乐 | 美的的设备属性为只读，不可开关；
MultiSensor | 六合一传感器【tbd】 |  |  |  |  | Telfornica使用温度、湿度、动感
|  | battery | battery | M
|  | motion | motion | M
|  | temperature | temperature | M
|  | humidity | humidity | M
Four-Key Controller | 4键遥控器 |  |  |  | 生活电器 |  | 确认，2016-10-26，豪恩 | 24
|  | alarm | pushButton | M |  | 紧急报警
|  | battery | battery | O
|  | rssi | signalStrength | O |  | 无线信号强度指示
|  | armMode | armMode | M |  | 布防模式（私有定义，可扩展）
airConditioner Partner | 空调伴侣 |  |  |  | 生活电器 |  | 确认，2016-10-26，长虹 | 26
|  | switch | binarySwitch | M |  | 开关
|  | airConditioner | airConditioner | M |  | 空调模式
|  | temperature | temperature | M |  | 温度
|  | wind | wind | M |  | 调风
|  | faultDetection | faultDetection | O |  | 错误故障告警
|  | wireless2Ir | wireless2Ir | M |  | wifi转红外，包括学习配对
|  | illuminance | illuminance | O |  | 光强
|  | humidity | humidity | O |  | 温湿度
|  | energyConsumption | energyConsumption | O |  | 电量计量，含功率电压和电流
|  | timer | timer | M |  | 定时操作
|  | delay | delay | M |  | 延时操作
|  | update | devOta | O |  | 升级服务；厂家自己支持

## Ucd开发计划 (hidden)
|  |  | 进展信息； | [6 empty] | 品类 | 初定合作厂商 | 责任人 | 预计接入数
新增的30个UI界面 | 序号 | 品类 | 初稿 | 厂家确认 | 给予确认的厂家 | Ucx高保真 | 初定合作厂商 | 责任人 | 预计接入数 | profile | 创维、海信、长虹、康佳 | 王琳
w1 | 1 | 电视 | ok |  |  |  | 创维、海信、长虹、康佳 | 王琳 |  | ok，基础控制 |  | 傅饶
| 2 | 新风空调 | ok | ok | 河东 | ok |  | 傅饶
| 3 | 地暖 | ok | ok | 河东 | ok |  |  |  |  | 美的 | 赵梓雯
| 4 | 电风扇 | ok | ok | 美的 | ok | 美的 | 赵梓雯 |  |  | 美的 | 赵梓雯
| 5 | 冰箱 | ok | ok | 美的 | ok | 美的 | 赵梓雯 |  |  | 小天鹅 | 赵梓雯
| 6 | 洗衣机 | ok | ok | 美的 | ok | 小天鹅 | 赵梓雯 |  |  | 美的 | 赵梓雯
| 7 | 电饭煲 | ok | ok | 美的 | ok | 美的 | 赵梓雯 |  |  | 美的 | 赵梓雯
| 8 | 热水器 | ok | ok | 美的 | ok | 美的 | 赵梓雯 |  |  | 格兰仕 | 赵梓雯
| 9 | 微波炉 | ok | ok | 美的、方太 | ok | 格兰仕 | 赵梓雯 |  |  | 老板 | 赵梓雯
| 10 | 烤箱 | ok | ok | 美的 | ok | 老板 | 赵梓雯 |  |  | \ | 傅饶
w2 | 11 | 网关（无线、有线） | ok | ok | 河东 | ok | \ | 傅饶 |  | 初期有线为主 |  | 傅饶
| 12 | 面板/开关 | ok | ok | 河东 | ok |  | 傅饶 |  | 需要合作方提供产品资料 | 杜亚 | 傅饶
| 13 | 开窗器 | ok |  |  | ok | 杜亚 | 傅饶 |  |  | 杜亚 | 傅饶
| 14 | 晾衣架 | ok | ok | 晾霸 | ok | 杜亚、晾霸 | 傅饶 |  |  | 美的
| 15 | 压力锅 | ok |  |  | ok | 美的 | 赵梓雯 |  |  | 欧普、奥普
| 16 | 浴霸 | ok |  |  | ok | 欧普、奥普 | 赵梓雯 |  |  | 亚都
| 17 | 加湿器 | ok |  |  | ok | 亚都 | 赵梓雯 |  |  | 方太、老板
| 18 | 油烟机 | ok |  | 方太确认中 | ok | 方太、老板 | 赵梓雯 |  |  | 美的
w3 | 19 | 取暖器 | ok | ok | 美的 | ok | 美的 | 赵梓雯 |  |  | 方太
| 20 | 消毒柜 | ok |  |  | ok | 方太 | 赵梓雯 |  |  | 方太
| 21 | 洗碗机 | ok |  |  | ok | 方太 | 赵梓雯 |  |  | 九阳
| 22 | 豆浆机 | ok |  |  | ok | 九阳 | 赵梓雯 |  |  | 沁园
| 23 | 净水器 | ok |  |  | ok | 沁园 | 赵梓雯 |  |  | 科沃斯
| 24 | 扫地机器人 | ok |  |  | ok | 科沃斯 | 赵梓雯 |  |  | 豪恩、海曼 | 王琳
| 25 | 红外传感器（移动探测） | ok | ok | 豪恩 | ok | 豪恩、海曼 | 王琳 |  |  | 豪恩、海曼
| 26 | 煤气/ | ok | ok | 豪恩 | ok | 豪恩、海曼 | 王琳 |  |  | 豪恩、海曼
w4 | 27 | 烟雾传感器 | ok | ok | 豪恩 | ok | 豪恩、海曼 | 王琳 |  |  | 豪恩、海曼
| 28 | 门磁 | ok | ok | 豪恩 | ok | 豪恩、海曼 | 王琳 |  |  | 豪恩、海曼
| 29 | 紧急按钮 | ok | ok | 豪恩 | ok | 豪恩、海曼 | 王琳 |  |  | 豪恩、海曼
| 30 | 温度/ | ok | ok | 豪恩 | ok | 豪恩、海曼 | 王琳
| 31 | 湿度传感器 | ok | ok | 豪恩 | ok | 豪恩、海曼 | 王琳
| 32 | 除湿机 | ok |  |  | ok | 亚都 | 赵梓雯
2016/11/5日起 | 33 | 空调伴侣 | ok | ok | 长虹 |  | 参考长虹、悟空
| 34 | 一氧化碳检测器 | ok | ok | 豪恩
| 35 | 温度报警器 | ok | ok | 豪恩
| 36 | 水浸 | ok | ok | 豪恩 |  |  | 战规庾征11-10
| 37 | CO2检测 | ok | ok | 豪恩 |  |  | 时间段 | 接入品类 | 合作品牌 | 合作型号 | 预计上市时间 | 责任人
| 38 | 阀（valve） | ok | ok | 豪恩 |  |  | 10.24-11.8 | 冰箱 | 美的 | BCD-235TGZM（E） | 已上市 | 庾征
| 39 | 光强度检测 | ok | ok | 豪恩 |  |  |  | 洗衣机 | 美的(小天鹅) | 待定 |  | 庾征
| 40 | 4键遥控器 | ok | ok | 豪恩 |  |  |  | 电风扇 | 美的 | 待定 |  | 庾征
11-12日 | 41 | 红外幕帘探测 | ok | ok | 豪恩 |  |  |  | 电饭煲 | 美的 | 4005XM | 已上市 | 庾征
| 42 | 血压计 | ok | ok | 乐心 |  |  |  | 电热水器 | 美的 | 30WM6A | 12月 | 庾征
| 43 | 体重秤 | ok | ok | 乐心 |  |  |  | 微波炉 | 美的 | X3-231 | 11月 | 庾征
| 44 | 干衣机 | ok |  | 参考美的 |  |  |  | 烤箱 | 美的 | T7-389D | 11月 | 庾征
| 45 | 酒柜 | ok |  | 参考海尔
| 46 | 空气炸锅 | ok |  |  |  |  | 11.1-11.15 | 晾衣架 | 好太太、晾霸 |  |  | 傅饶
| 47 | 面包机 | ok | [5 empty] | 推窗器 | 杜亚 |  |  | 傅饶
| 48 | 水壶 | ok | [5 empty] | 体重秤 | 乐心 |  |  | 傅饶
11-19日 | 49 | 吸尘器 | ok | [5 empty] | 血压仪 | 乐心 |  |  | 傅饶
| 50 | 电磁炉 | ok | [5 empty] | 抽烟机 | 方太、老板 |  |  | 赵梓雯
| 51 | 跑步机 | ok | [5 empty] | 烤箱/面包机 | 方太、老板 |  |  | 赵梓雯
| 52 | 料理机 | ok | [5 empty] | 消毒柜/洗碗机 | 方太、老板 |  |  | 赵梓雯
| 53 | 报警器 | ok | [5 empty] | 微波炉 | 方太、老板、格兰仕 |  |  | 赵梓雯
| 54 | 氧气检测 | ok
| 55 | 液化气探测 | ok |  |  |  |  | 11.16-11.30 | 电视 | 长虹、创维 |  |  | 王琳
| 56 | 天然气检测 | ok | [5 empty] | 摄像头 | 海康、中维 |  |  | 王琳
11-26日 | 57 | 甲醛探测 | ok | [5 empty] | 灯（补齐） | 欧普、阳光、生迪 |  |  | 傅饶
| 58 | 环境探测器 | ok | [5 empty] | 浴霸 | 欧普、奥普 |  |  | 傅饶
| 59 | 随意贴（无线转红外） | ok |  | 参考长虹 |  |  |  | 豆浆机 | 九阳 |  |  | 赵梓雯
| 60 | 心率检测 | ok | [5 empty] | 压力锅、电饭煲 | 沁麟 |  |  | 赵梓雯
| 61 | 血氧检测 | ok
| 62 | 体温检测 | ok |  |  |  |  | 12.1-12.15 | 电视（补齐） | 康佳、海信、海尔 |  |  | 王琳
| 63 | 电热毯 | ok | [5 empty] | 面板 | 邦奇、瑞信 |  |  | 傅饶
12月份计划 | 64 | 车库门 | ok |  | 杜亚 |  |  |  | 网关 | 邦奇、瑞信 |  |  | 傅饶
12-3日 | 65 | 门 | ok | [5 empty] | 万能遥控 | broadlink |  |  | 傅饶
| 66 | 锁 | ok | [5 empty] | 净水器 | 九阳 |  |  | 赵梓雯
| 67 | 降雨检测 | ok | [5 empty] | 空调、空净（补齐） | 净美仕、格兰仕 |  |  | 赵梓雯
| 68 | 门铃 | ok | [5 empty] | 冰箱（补齐） | 美菱 |  |  | 赵梓雯
| 69 | 卷帘 | ok |  | 杜亚 |  |  |  | 插座（补齐） | 公牛、德力西 |  |  | 王琳
| 70 | 百叶窗 | ok
| 71 | 血糖 | ok |  |  |  |  | 12.16-12.31 | 音箱 | 待定 |  |  | 傅饶
| 72 | 体脂分析 | ok | ok | 乐心 |  |  |  | 健康类设备（补齐） | 待定 | 乐心 |  | 傅饶
12-10日 | 73 | 心电检测 | ok | [5 empty] | 加湿器/除湿器 | 奔腾 |  |  | 赵梓雯
| 74 | 跌倒检测 | ok | [5 empty] | 各类机器人 | 科沃斯、roobo |  |  | 赵梓雯
| 75 | 水质检测 | ok | [5 empty] | 洗衣机（补齐） | 待定 |  |  | 赵梓雯
| 76 | 安全面板 | ok | [5 empty] | 各类传感器 | 豪恩、南京物联、欧瑞博 |  |  | 王琳
| 77 | 震动检测 | ok | [5 empty] | 智能卫浴 | 九牧、万和 |  |  | 赵梓雯
| 78 | 用水量检测 | ok
| 79 | 燃气量检测 | ok
| 80 | 火焰检测 | ok
12-17日 | 81 | 雷达移动检测 | ok
| 82 | 音响 | ok
| 83 | 电表 | ok
| 84 | 安全手表 | ok
| 85 | 头带 | ok
| 86 | 防丢报警 | ok
| 87 | 雨量检测 | ok
| 88 | 高度/长度检测 | ok
12-24日 | 89 | 物体速度检测 | ok
| 90 | 风压检测 | ok
| 91 | 液体流量检测 | ok
| 92 | 液体深度检测 | ok
| 93 | 风速检测 | ok
| 94 | 胎音仪 | ok
| 95 | aeotec六合一传感器 | ok
| 96 | 养生壶 | ok
12-31日 | 97 | 恒温器 | ok
| 98 | 风雨检测器 | ok
| 99 | 智能音箱 | ok
| 100 | 干接点 | ok
tbd
智能马桶
智能小便斗
智能淋浴房
智能浴缸
智能水槽
智能水龙头
浴室柜（智能镜）
智能脚垫等
车机Tbox
OBD车辆监控
陪伴机器人
教育机器人
摄像头
智能猫眼
智能门铃