## Sheet1
故障编号 | 故障名称 | 提示文字
E00 | 防溢电极粘连 | 麻烦您将杯盖再次彻底清洗后，再开始启动工作。
E01 | 过零信号丢失（50个波形） | 抱歉，因电压不稳，导致工作异常，需要等市电稳定后才能开始工作哦。
E02 | 杯盖没有盖上 | 麻烦您再次确认上盖是否盖紧、旋到位。上盖盖好后，10秒内产品将继续运行。
E03 | 高压>264V，恢复260V | 抱歉，因电压不稳，导致工作异常，需要等市电稳定后才能开始工作哦。
E04 | 低压<176V，恢复180V | 抱歉，因电压不稳，导致工作异常，需要等市电稳定后才能开始工作哦。
E05 | NTC开路 | 测温出现异常，请您先断开电源，再重新通电开机工作。如未解决，请联系售后人员。
E06 | NTC温度大于125℃或者短路 | 测温出现异常，请您先断开电源，再重新通电开机工作。如未解决，请联系售后人员。
E07 | 上位机连续1.5秒没有收到正确的下位机信号 | 通讯异常，请您先断开电源，再重新通电开机工作。如未解决，请联系售后人员。
E08 | 电机无电流 | 电机自动启动保护，请断电1小时后再开机使用。如未解决，请联系售后人员。
E09 | 电机电流大于7A且维持5秒 | 请您将食材切成小块或增加水及其他液体，避免大块食材或过稠。
E10 | 电热无电流 | 1、杯底干烧，请加水等液体； 2、食材超量或过浓，请您清理干净杯底，并按照说明书要求重新添加食材。
E11 | 电热电流大于7A且维持1秒 | 请联系九阳售后人员处理。服务热线400-6186-999。
E12 | 待机状态有电流 | 请联系九阳售后人员处理。服务热线400-6186-999。
E13 | 加热无法达到指定温度。20分钟加热，未达到85℃。 | 麻烦您将杯盖再次彻底清洗后，再开始启动工作。
E14 | 抽真空无法达到指定气压。抽气2分钟，仍然达不到目标气压。 | 抽真空异常：请您确认摇臂、杯盖、投料盖、密封件均安装到位，并清洁干净。
E15 | 热饮食谱运行时，杯盖被堵住。（仅在热杯时，有此报警） | 您选择的是加热料理功能，请盖好杯盖，并将投料盖对位标识别旋至“非真空／热料理”位置，确认摇臂已扣合到位。
E16 | 杯体不符。冷杯和保鲜杯不能做热饮，请更换为热杯。 | 您放置的杯体与选择功能不匹配哦。冷杯和保鲜杯不能做热饮，请您更换为热杯。
E17 | 杯体不符。保鲜杯不能做冷饮，请更换为热杯或冷杯。 | 您好，保鲜杯不能制做冷饮哦，请您更换为热杯或冷杯。
E18 | 杯体内温度超过50摄氏度，此时抽真空，可能导致沸腾喷溅。 | 搅拌杯内温度较高，此时不能抽空哦。如需粉碎食材可选择“奶昔”键等不带真空的功能。
E19 | 杯体内温度超过85度，此时执行食谱，可能导致沸腾喷溅。 | 杯内食材温度过高，请更换为常温食材或加冷水后重新启动工作。
E20 | 投料盖未旋至指定位置，无法实现真空状态。 | 您好，如果您需要使用“真空果汁”或“真空保鲜”功能，请将投料盖对位标识旋至“真空／冷料理”状态。